## Sheet1
DHR237R
銅電極加工用ロングネックラジアスエンドミル
Long Neck Radius End Mill for Copper Electrode
●銅電極の加工に特化したロングネックラジアスエンドミル。
●切削性の高さと仕上げ面品位を両立させるねじれ角【37.5°】と最適化した刃先デザインで、加工面品位が向上します。
●最適化された刃形状とDLCコーティングにより、長時間の高品位かつ安定した加工が可能です。
●銅タングステン電極の加工にも有効です。
●Long neck radius end mill specialized for machining copper electrode.
●37.5°helix angle provides both sharpness shearing ability and finishing surface quality, combining the most suitable cutting edge design realizes the higher quality of finishing surface.
●High quality and stable milling performance with long tool life by optimized design and DLC COATING.
●Machining copper tungsten electrodes is also effective.
◆ New サイズ | [14 empty] | 単位 ［寸法 ： mm / 価格 ： 円］ Unit [Size : mm / Retail Price : JPY]
NEW | コードNo. Code No. | （D）外径 Dia. | （R）コーナ半径 Corner Radius | （ℓ1）首下長 Under Neck Length | （ℓ）刃長 Length of Cut | （d2）首下径 Neck Dia. | （γ）首角 Neck Taper Angle | （d）シャンク径 Shank Dia. | （L）全長 Overall Length | 標準価格 Retail Price | ワーク勾配角に対する実有効長 Actual effective length depending on inclined angle of workpiece.
[11 empty] | 30́ | 1° | 1°30́ | 2° | 3°
◆ | 07-00110-02021 | 0.2 | R0.02 | 0.5 | 0.4 | 0.18 | 12° | 4 | 45 | 11500 | 0.56 | 0.59 | 0.62 | 0.65 | 0.71
◆ | 07-00110-02023 |  |  | 1 | 0.4 | 0.18 | 12° | 4 | 45 | 12000 | 1.09 | 1.13 | 1.19 | 1.24 | 1.38
◆ | 07-00110-02025 |  |  | 1.5 | 0.4 | 0.18 | 12° | 4 | 45 | 12300 | 1.61 | 1.68 | 1.76 | 1.84 | 2.04
| 07-00110-02051 |  | R0.05 | 0.5 | 0.4 | 0.18 | 12° | 4 | 45 | 11500 | 0.57 | 0.59 | 0.62 | 0.64 | 0.71
| 07-00110-02053 |  |  | 1 | 0.4 | 0.18 | 12° | 4 | 45 | 12000 | 1.09 | 1.14 | 1.19 | 1.24 | 1.37
| 07-00110-02055 |  |  | 1.5 | 0.4 | 0.18 | 12° | 4 | 45 | 12300 | 1.61 | 1.68 | 1.76 | 1.84 | 2.04
◆ | 07-00110-03021 | 0.3 | R0.02 | 1 | 0.6 | 0.28 | 12° | 4 | 45 | 12000 | 1.09 | 1.13 | 1.19 | 1.24 | 1.38
◆ | 07-00110-03022 |  |  | 1.5 | 0.6 | 0.28 | 12° | 4 | 45 | 12300 | 1.61 | 1.68 | 1.76 | 1.84 | 2.04
◆ | 07-00110-03023 |  |  | 2 | 0.6 | 0.28 | 12° | 4 | 45 | 12500 | 2.13 | 2.22 | 2.33 | 2.44 | 2.71
| 07-00110-03051 |  | R0.05 | 1 | 0.6 | 0.28 | 12° | 4 | 45 | 12000 | 1.09 | 1.14 | 1.19 | 1.24 | 1.37
| 07-00110-03052 |  |  | 1.5 | 0.6 | 0.28 | 12° | 4 | 45 | 12300 | 1.61 | 1.68 | 1.76 | 1.84 | 2.04
| 07-00110-03053 |  |  | 2 | 0.6 | 0.28 | 12° | 4 | 45 | 12500 | 2.13 | 2.23 | 2.33 | 2.44 | 2.7
◆ | 07-00110-04021 | 0.4 | R0.02 | 1 | 0.8 | 0.37 | 12° | 4 | 45 | 10500 | 1.11 | 1.16 | 1.21 | 1.27 | 1.41
◆ | 07-00110-04023 |  |  | 2 | 0.8 | 0.37 | 12° | 4 | 45 | 10700 | 2.15 | 2.25 | 2.35 | 2.47 | 2.74
◆ | 07-00110-04025 |  |  | 3 | 0.8 | 0.37 | 12° | 4 | 45 | 10900 | 3.2 | 3.34 | 3.49 | 3.67 | 4.06
◆ | 07-00110-04027 |  |  | 4 | 0.8 | 0.37 | 12° | 4 | 45 | 11100 | 4.24 | 4.43 | 4.63 | 4.86 | 5.39
| 07-00110-04051 |  | R0.05 | 1 | 0.8 | 0.37 | 12° | 4 | 45 | 10500 | 1.11 | 1.16 | 1.21 | 1.27 | 1.4
| 07-00110-04053 |  |  | 2 | 0.8 | 0.37 | 12° | 4 | 45 | 10700 | 2.16 | 2.25 | 2.35 | 2.47 | 2.73
| 07-00110-04055 |  |  | 3 | 0.8 | 0.37 | 12° | 4 | 45 | 10900 | 3.2 | 3.34 | 3.5 | 3.66 | 4.06
| 07-00110-04057 |  |  | 4 | 0.8 | 0.37 | 12° | 4 | 45 | 11100 | 4.24 | 4.43 | 4.64 | 4.86 | 5.39
| 07-00110-04101 |  | R0.1 | 1 | 0.8 | 0.37 | 12° | 4 | 45 | 10500 | 1.11 | 1.16 | 1.21 | 1.26 | 1.39
| 07-00110-04103 |  |  | 2 | 0.8 | 0.37 | 12° | 4 | 45 | 10700 | 2.15 | 2.25 | 2.35 | 2.46 | 2.72
| 07-00110-04105 |  |  | 3 | 0.8 | 0.37 | 12° | 4 | 45 | 10900 | 3.2 | 3.34 | 3.49 | 3.65 | 4.04
| 07-00110-04107 |  |  | 4 | 0.8 | 0.37 | 12° | 4 | 45 | 11100 | 4.24 | 4.43 | 4.63 | 4.85 | 5.37
◆ | 07-00110-05022 | 0.5 | R0.02 | 2 | 1 | 0.46 | 12° | 4 | 45 | 10400 | 2.18 | 2.27 | 2.38 | 2.5 | 2.77
◆ | 07-00110-05023 |  |  | 3 | 1 | 0.46 | 12° | 4 | 45 | 10600 | 3.22 | 3.36 | 3.52 | 3.69 | 4.1
◆ | 07-00110-05024 |  |  | 4 | 1 | 0.46 | 12° | 4 | 45 | 10800 | 4.26 | 4.45 | 4.66 | 4.89 | 5.42
◆ | 07-00110-05025 |  |  | 5 | 1 | 0.46 | 12° | 4 | 45 | 11000 | 5.31 | 5.54 | 5.8 | 6.09 | 6.75
| 07-00110-05052 |  | R0.05 | 2 | 1 | 0.46 | 12° | 4 | 45 | 10400 | 2.18 | 2.28 | 2.38 | 2.5 | 2.76
| 07-00110-05053 |  |  | 3 | 1 | 0.46 | 12° | 4 | 45 | 10600 | 3.22 | 3.37 | 3.52 | 3.69 | 4.09
| 07-00110-05054 |  |  | 4 | 1 | 0.46 | 12° | 4 | 45 | 10800 | 4.27 | 4.46 | 4.66 | 4.89 | 5.42
| 07-00110-05055 |  |  | 5 | 1 | 0.46 | 12° | 4 | 45 | 11000 | 5.31 | 5.55 | 5.8 | 6.09 | 6.75
| 07-00110-05102 |  | R0.1 | 2 | 1 | 0.46 | 12° | 4 | 45 | 10400 | 2.18 | 2.27 | 2.37 | 2.49 | 2.75
| 07-00110-05103 |  |  | 3 | 1 | 0.46 | 12° | 4 | 45 | 10600 | 3.22 | 3.36 | 3.51 | 3.68 | 4.07
| 07-00110-05104 |  |  | 4 | 1 | 0.46 | 12° | 4 | 45 | 10800 | 4.27 | 4.45 | 4.66 | 4.88 | 5.4
| 07-00110-05105 |  |  | 5 | 1 | 0.46 | 12° | 4 | 45 | 11000 | 5.31 | 5.54 | 5.8 | 6.08 | 6.73
◆ | 07-00110-06022 | 0.6 | R0.02 | 2 | 1.2 | 0.56 | 12° | 4 | 45 | 11200 | 2.18 | 2.27 | 2.38 | 2.5 | 2.77
◆ | 07-00110-06024 |  |  | 4 | 1.2 | 0.56 | 12° | 4 | 45 | 11700 | 4.26 | 4.45 | 4.66 | 4.89 | 5.42
◆ | 07-00110-06026 |  |  | 6 | 1.2 | 0.56 | 12° | 4 | 45 | 12100 | 6.35 | 6.63 | 6.94 | 7.28 | 8.08
| 07-00110-06052 |  | R0.05 | 2 | 1.2 | 0.56 | 12° | 4 | 45 | 11200 | 2.18 | 2.28 | 2.38 | 2.5 | 2.76
| 07-00110-06054 |  |  | 4 | 1.2 | 0.56 | 12° | 4 | 45 | 11700 | 4.27 | 4.46 | 4.66 | 4.89 | 5.42
| 07-00110-06056 |  |  | 6 | 1.2 | 0.56 | 12° | 4 | 45 | 12100 | 6.35 | 6.63 | 6.94 | 7.28 | 8.07
| 07-00110-06102 |  | R0.1 | 2 | 1.2 | 0.56 | 12° | 4 | 45 | 11200 | 2.18 | 2.27 | 2.37 | 2.49 | 2.75
| 07-00110-06104 |  |  | 4 | 1.2 | 0.56 | 12° | 4 | 45 | 11700 | 4.27 | 4.45 | 4.66 | 4.88 | 5.4
| 07-00110-06106 |  |  | 6 | 1.2 | 0.56 | 12° | 4 | 45 | 12100 | 6.35 | 6.63 | 6.94 | 7.27 | 8.06
◆ | 07-00110-08024 | 0.8 | R0.02 | 4 | 1.6 | 0.76 | 12° | 4 | 45 | 11700 | 4.26 | 4.45 | 4.66 | 4.89 | 5.42
◆ | 07-00110-08026 |  |  | 6 | 1.6 | 0.76 | 12° | 4 | 45 | 12100 | 6.35 | 6.63 | 6.94 | 7.28 | 8.08
◆ | 07-00110-08028 |  |  | 8 | 1.6 | 0.76 | 12° | 4 | 50 | 12300 | 8.43 | 8.81 | 9.22 | 9.68 | 10.73
| 07-00110-08054 |  | R0.05 | 4 | 1.6 | 0.76 | 12° | 4 | 45 | 11700 | 4.27 | 4.46 | 4.66 | 4.89 | 5.42
| 07-00110-08056 |  |  | 6 | 1.6 | 0.76 | 12° | 4 | 45 | 12100 | 6.35 | 6.63 | 6.94 | 7.28 | 8.07
| 07-00110-08058 |  |  | 8 | 1.6 | 0.76 | 12° | 4 | 50 | 12300 | 8.44 | 8.81 | 9.22 | 9.68 | 10.73
| 07-00110-08104 |  | R0.1 | 4 | 1.6 | 0.76 | 12° | 4 | 45 | 11700 | 4.27 | 4.45 | 4.66 | 4.88 | 5.4
| 07-00110-08106 |  |  | 6 | 1.6 | 0.76 | 12° | 4 | 45 | 12100 | 6.35 | 6.63 | 6.94 | 7.27 | 8.06
| 07-00110-08108 |  |  | 8 | 1.6 | 0.76 | 12° | 4 | 50 | 12300 | 8.44 | 8.81 | 9.22 | 9.67 | 10.71
◆ | 07-00110-10053 | 1 | R0.05 | 3 | 2 | 0.95 | 12° | 4 | 45 | 10900 | 3.24 | 3.39 | 3.54 | 3.72 | 4.12
◆ | 07-00110-10054 |  |  | 4 | 2 | 0.95 | 12° | 4 | 45 | 11000 | 4.29 | 4.48 | 4.68 | 4.91 | 5.44
◆ | 07-00110-10055 |  |  | 5 | 2 | 0.95 | 12° | 4 | 45 | 11300 | 5.33 | 5.57 | 5.82 | 6.11 | 6.77
◆ | 07-00110-10056 |  |  | 6 | 2 | 0.95 | 12° | 4 | 45 | 11500 | 6.37 | 6.66 | 6.97 | 7.31 | 8.1
◆ | 07-00110-10058 |  |  | 8 | 2 | 0.95 | 12° | 4 | 50 | 11700 | 8.46 | 8.83 | 9.25 | 9.7 | 10.75
◆ | 07-00110-10060 |  |  | 10 | 2 | 0.95 | 12° | 4 | 50 | 12000 | 10.54 | 11.01 | 11.53 | 12.09 | 13.41
| 07-00110-10103 |  | R0.1 | 3 | 2 | 0.95 | 12° | 4 | 45 | 10900 | 3.25 | 3.39 | 3.54 | 3.71 | 4.11
| 07-00110-10104 |  |  | 4 | 2 | 0.95 | 12° | 4 | 45 | 11000 | 4.29 | 4.48 | 4.68 | 4.91 | 5.43
| 07-00110-10105 |  |  | 5 | 2 | 0.95 | 12° | 4 | 45 | 11300 | 5.33 | 5.57 | 5.82 | 6.1 | 6.76
| 07-00110-10106 |  |  | 6 | 2 | 0.95 | 12° | 4 | 45 | 11500 | 6.38 | 6.66 | 6.96 | 7.3 | 8.09
| 07-00110-10108 |  |  | 8 | 2 | 0.95 | 12° | 4 | 50 | 11700 | 8.46 | 8.84 | 9.24 | 9.69 | 10.74
| 07-00110-10110 |  |  | 10 | 2 | 0.95 | 12° | 4 | 50 | 12000 | 10.55 | 11.01 | 11.53 | 12.09 | 13.4
| 07-00110-10203 |  | R0.2 | 3 | 2 | 0.95 | 12° | 4 | 45 | 10900 | 3.24 | 3.38 | 3.53 | 3.69 | 4.07
| 07-00110-10204 |  |  | 4 | 2 | 0.95 | 12° | 4 | 45 | 11000 | 4.29 | 4.47 | 4.67 | 4.89 | 5.4
| 07-00110-10205 |  |  | 5 | 2 | 0.95 | 12° | 4 | 45 | 11300 | 5.33 | 5.56 | 5.81 | 6.09 | 6.73
| 07-00110-10206 |  |  | 6 | 2 | 0.95 | 12° | 4 | 45 | 11500 | 6.37 | 6.65 | 6.95 | 7.28 | 8.06
| 07-00110-10208 |  |  | 8 | 2 | 0.95 | 12° | 4 | 50 | 11700 | 8.46 | 8.83 | 9.23 | 9.67 | 10.71
| 07-00110-10210 |  |  | 10 | 2 | 0.95 | 12° | 4 | 50 | 12000 | 10.54 | 11.01 | 11.51 | 12.07 | 13.36
◆ | 07-00110-15105 | 1.5 | R0.1 | 5 | 3 | 1.45 | 12° | 4 | 45 | 11400 | 5.33 | 5.56 | 5.82 | 6.1 | 6.76
◆ | 07-00110-15110 |  |  | 10 | 3 | 1.45 | 12° | 4 | 50 | 11500 | 10.54 | 11.01 | 11.52 | 12.08 | 13.39
◆ | 07-00110-15115 |  |  | 15 | 3 | 1.45 | 12° | 4 | 50 | 11600 | 15.76 | 16.46 | 17.22 | 18.07 | 20.03
◆ | 07-00110-15205 |  | R0.2 | 5 | 3 | 1.45 | 12° | 4 | 45 | 11400 | 5.32 | 5.55 | 5.8 | 6.08 | 6.72
◆ | 07-00110-15210 |  |  | 10 | 3 | 1.45 | 12° | 4 | 50 | 11500 | 10.54 | 11 | 11.51 | 12.06 | 13.36
◆ | 07-00110-15215 |  |  | 15 | 3 | 1.45 | 12° | 4 | 50 | 11600 | 15.75 | 16.45 | 17.21 | 18.05 | 20
◆ | 07-00110-15305 |  | R0.3 | 5 | 3 | 1.45 | 12° | 4 | 45 | 10900 | 5.32 | 5.54 | 5.79 | 6.06 | 6.69
◆ | 07-00110-15310 |  |  | 10 | 3 | 1.45 | 12° | 4 | 50 | 11500 | 10.53 | 10.99 | 11.49 | 12.04 | 13.33
◆ | 07-00110-15315 |  |  | 15 | 3 | 1.45 | 12° | 4 | 50 | 11600 | 15.75 | 16.44 | 17.2 | 18.03 | 19.96
◆ | 07-00110-15505 |  | R0.5 | 5 | 3 | 1.45 | 12° | 4 | 45 | 11000 | 5.31 | 5.53 | 5.76 | 6.02 | 6.63
| 07-00110-15510 |  |  | 10 | 3 | 1.45 | 12° | 4 | 50 | 11500 | 10.53 | 10.98 | 11.47 | 12.01 | 13.27
◆ | 07-00110-15515 |  |  | 15 | 3 | 1.45 | 12° | 4 | 50 | 11600 | 15.74 | 16.42 | 17.17 | 17.99 | 19.9
| 07-00110-15520 |  |  | 20 | 3 | 1.45 | 12° | 4 | 60 | 11800 | 20.96 | 21.87 | 22.87 | 23.98 | Free
| 07-00110-20105 | 2 | R0.1 | 5 | 4 | 1.94 | 12° | 4 | 45 | 10600 | 5.36 | 5.59 | 5.85 | 6.13 | 6.79
| 07-00110-20108 |  |  | 8 | 4 | 1.94 | 12° | 4 | 50 | 11000 | 8.49 | 8.86 | 9.27 | 9.72 | 10.77
| 07-00110-20110 |  |  | 10 | 4 | 1.94 | 12° | 4 | 50 | 11100 | 10.57 | 11.04 | 11.55 | 12.12 | 13.43
| 07-00110-20115 |  |  | 15 | 4 | 1.94 | 12° | 4 | 50 | 11200 | 15.79 | 16.49 | 17.25 | 18.1 | Free
| 07-00110-20120 |  |  | 20 | 4 | 1.94 | 12° | 4 | 60 | 11400 | 21 | 21.93 | 22.96 | 24.08 | Free
◆ | 07-00110-20205 |  | R0.2 | 5 | 4 | 1.94 | 12° | 4 | 45 | 10600 | 5.35 | 5.58 | 5.83 | 6.11 | 6.75
◆ | 07-00110-20208 |  |  | 8 | 4 | 1.94 | 12° | 4 | 50 | 11000 | 8.48 | 8.85 | 9.25 | 9.7 | 10.74
◆ | 07-00110-20210 |  |  | 10 | 4 | 1.94 | 12° | 4 | 50 | 11100 | 10.56 | 11.03 | 11.53 | 12.09 | 13.39
◆ | 07-00110-20215 |  |  | 15 | 4 | 1.94 | 12° | 4 | 50 | 11200 | 15.78 | 16.47 | 17.24 | 18.07 | Free
◆ | 07-00110-20220 |  |  | 20 | 4 | 1.94 | 12° | 4 | 60 | 11400 | 20.99 | 21.92 | 22.94 | 24.06 | Free
| 07-00110-20305 |  | R0.3 | 5 | 4 | 1.94 | 12° | 4 | 45 | 10600 | 5.35 | 5.57 | 5.82 | 6.09 | 6.73
| 07-00110-20308 |  |  | 8 | 4 | 1.94 | 12° | 4 | 50 | 11000 | 8.48 | 8.84 | 9.24 | 9.68 | 10.71
| 07-00110-20310 |  |  | 10 | 4 | 1.94 | 12° | 4 | 50 | 11100 | 10.56 | 11.02 | 11.52 | 12.08 | 13.36
| 07-00110-20315 |  |  | 15 | 4 | 1.94 | 12° | 4 | 50 | 11200 | 15.78 | 16.47 | 17.23 | 18.06 | Free
| 07-00110-20320 |  |  | 20 | 4 | 1.94 | 12° | 4 | 60 | 11400 | 20.99 | 21.92 | 22.93 | 24.04 | Free
◆ | 07-00110-20505 |  | R0.5 | 5 | 4 | 1.94 | 12° | 4 | 45 | 10600 | 5.33 | 5.55 | 5.79 | 6.05 | 6.66
◆ | 07-00110-20508 |  |  | 8 | 4 | 1.94 | 12° | 4 | 50 | 11000 | 8.46 | 8.82 | 9.21 | 9.64 | 10.64
◆ | 07-00110-20510 |  |  | 10 | 4 | 1.94 | 12° | 4 | 50 | 11100 | 10.55 | 11 | 11.49 | 12.03 | 13.3
◆ | 07-00110-20515 |  |  | 15 | 4 | 1.94 | 12° | 4 | 50 | 11200 | 15.76 | 16.45 | 17.19 | 18.02 | Free
◆ | 07-00110-20520 |  |  | 20 | 4 | 1.94 | 12° | 4 | 60 | 11400 | 20.98 | 21.89 | 22.9 | 24 | Free
◆ | 07-00110-25208 | 2.5 | R0.2 | 8 | 5 | 2.4 | 12° | 4 | 50 | 11000 | 8.57 | 8.95 | 9.36 | 9.81 | 10.86
◆ | 07-00110-25214 |  |  | 14 | 5 | 2.4 | 12° | 4 | 50 | 11200 | 14.83 | 15.49 | 16.2 | 16.99 | Free
◆ | 07-00110-25220 |  |  | 20 | 5 | 2.4 | 12° | 4 | 60 | 11400 | 21.09 | 22.02 | 23.05 | Free | Free
◆ | 07-00110-25508 |  | R0.5 | 8 | 5 | 2.4 | 12° | 4 | 50 | 11000 | 8.56 | 8.92 | 9.32 | 9.75 | 10.77
◆ | 07-00110-25514 |  |  | 14 | 5 | 2.4 | 12° | 4 | 50 | 11200 | 14.82 | 15.46 | 16.16 | 16.93 | Free
◆ | 07-00110-25520 |  |  | 20 | 5 | 2.4 | 12° | 4 | 60 | 11400 | 21.08 | 22 | 23 | Free | Free
◆ | 07-00110-30112 | 3 | R0.1 | 12 | 6 | 2.85 | 12° | 6 | 50 | 12000 | 12.87 | 13.44 | 14.07 | 14.76 | 16.36
◆ | 07-00110-30118 |  |  | 18 | 6 | 2.85 | 12° | 6 | 60 | 12300 | 19.13 | 19.98 | 20.91 | 21.94 | 24.32
◆ | 07-00110-30124 |  |  | 24 | 6 | 2.85 | 12° | 6 | 70 | 13000 | 25.39 | 26.52 | 27.76 | 29.12 | Free
| 07-00110-30212 |  | R0.2 | 12 | 6 | 2.85 | 12° | 6 | 50 | 12000 | 12.87 | 13.44 | 14.06 | 14.74 | 16.33
| 07-00110-30218 |  |  | 18 | 6 | 2.85 | 12° | 6 | 60 | 12300 | 19.13 | 19.98 | 20.9 | 21.92 | 24.29
| 07-00110-30224 |  |  | 24 | 6 | 2.85 | 12° | 6 | 70 | 13000 | 25.39 | 26.51 | 27.75 | 29.1 | Free
◆ | 07-00110-30312 |  | R0.3 | 12 | 6 | 2.85 | 12° | 6 | 50 | 12000 | 12.86 | 13.43 | 14.04 | 14.72 | 16.29
◆ | 07-00110-30318 |  |  | 18 | 6 | 2.85 | 12° | 6 | 60 | 12300 | 19.12 | 19.96 | 20.88 | 21.9 | 24.26
◆ | 07-00110-30324 |  |  | 24 | 6 | 2.85 | 12° | 6 | 70 | 13000 | 25.38 | 26.5 | 27.73 | 29.08 | Free
| 07-00110-30512 |  | R0.5 | 12 | 6 | 2.85 | 12° | 6 | 50 | 12000 | 12.86 | 13.41 | 14.02 | 14.68 | 16.24
| 07-00110-30515 |  |  | 15 | 6 | 2.85 | 12° | 6 | 60 | 12200 | 15.99 | 16.68 | 17.44 | 18.27 | 20.22
| 07-00110-30518 |  |  | 18 | 6 | 2.85 | 12° | 6 | 60 | 12300 | 19.12 | 19.95 | 20.86 | 21.86 | 24.2
| 07-00110-30524 |  |  | 24 | 6 | 2.85 | 12° | 6 | 70 | 13800 | 25.37 | 26.49 | 27.71 | 29.04 | Free
| 07-00110-30530 |  |  | 30 | 6 | 2.85 | 12° | 6 | 70 | 14200 | 31.63 | 33.02 | 34.55 | 36.22 | Free
◆ | 07-00110-40116 | 4 | R0.1 | 16 | 8 | 3.8 | 12° | 6 | 60 | 12000 | 17.17 | 17.93 | 18.77 | 19.68 | Free
◆ | 07-00110-40124 |  |  | 24 | 8 | 3.8 | 12° | 6 | 60 | 12300 | 25.51 | 26.65 | 27.89 | Free | Free
◆ | 07-00110-40132 |  |  | 32 | 8 | 3.8 | 12° | 6 | 70 | 13000 | 33.85 | 35.36 | 37.01 | Free | Free
| 07-00110-40216 |  | R0.2 | 16 | 8 | 3.8 | 12° | 6 | 60 | 12000 | 17.17 | 17.93 | 18.76 | 19.67 | Free
| 07-00110-40224 |  |  | 24 | 8 | 3.8 | 12° | 6 | 60 | 12300 | 25.51 | 26.64 | 27.88 | Free | Free
| 07-00110-40232 |  |  | 32 | 8 | 3.8 | 12° | 6 | 70 | 13000 | 33.85 | 35.36 | 37 | Free | Free
◆ | 07-00110-40316 |  | R0.3 | 16 | 8 | 3.8 | 12° | 6 | 60 | 12000 | 17.16 | 17.91 | 18.74 | 19.65 | Free
◆ | 07-00110-40324 |  |  | 24 | 8 | 3.8 | 12° | 6 | 60 | 12300 | 25.5 | 26.63 | 27.86 | Free | Free
◆ | 07-00110-40332 |  |  | 32 | 8 | 3.8 | 12° | 6 | 70 | 13000 | 33.84 | 35.34 | 36.99 | Free | Free
| 07-00110-40516 |  | R0.5 | 16 | 8 | 3.8 | 12° | 6 | 60 | 12000 | 17.15 | 17.9 | 18.72 | 19.61 | Free
| 07-00110-40524 |  |  | 24 | 8 | 3.8 | 12° | 6 | 60 | 12300 | 25.5 | 26.62 | 27.84 | Free | Free
| 07-00110-40532 |  |  | 32 | 8 | 3.8 | 12° | 6 | 70 | 13800 | 33.84 | 35.33 | 36.96 | Free | Free
| 07-00110-41016 |  | R1 | 16 | 8 | 3.8 | 12° | 6 | 60 | 12000 | 17.13 | 17.86 | 18.65 | 19.52 | Free
| 07-00110-41024 |  |  | 24 | 8 | 3.8 | 12° | 6 | 60 | 12300 | 25.48 | 26.57 | 27.77 | 29.09 | Free
| 07-00110-41032 |  |  | 32 | 8 | 3.8 | 12° | 6 | 70 | 13800 | 33.82 | 35.29 | 36.89 | Free | Free
◆ | 07-00110-50120 | 5 | R0.1 | 20 | 10 | 4.8 | 12° | 6 | 60 | 12200 | 21.34 | 22.29 | Free | Free | Free
◆ | 07-00110-50140 |  |  | 40 | 10 | 4.8 | 12° | 6 | 80 | 17800 | 42.19 | Free | Free | Free | Free
◆ | 07-00110-60124 | 6 | R0.1 | 24 | 12 | 5.8 | - | 6 | 60 | 13800 | Free | Free | Free | Free | Free
◆ | 07-00110-60148 |  |  | 48 | 12 | 5.8 | - | 6 | 90 | 21600 | Free | Free | Free | Free | Free
| 07-00110-60224 |  | R0.2 | 24 | 12 | 5.8 | - | 6 | 60 | 13800 | Free | Free | Free | Free | Free
| 07-00110-60248 |  |  | 48 | 12 | 5.8 | - | 6 | 90 | 21600 | Free | Free | Free | Free | Free
◆ | 07-00110-60324 |  | R0.3 | 24 | 12 | 5.8 | - | 6 | 60 | 13800 | Free | Free | Free | Free | Free
◆ | 07-00110-60348 |  |  | 48 | 12 | 5.8 | - | 6 | 90 | 21600 | Free | Free | Free | Free | Free
| 07-00110-60524 |  | R0.5 | 24 | 12 | 5.8 | - | 6 | 60 | 13800 | Free | Free | Free | Free | Free
| 07-00110-60530 |  |  | 30 | 12 | 5.8 | - | 6 | 70 | 14500 | Free | Free | Free | Free | Free
| 07-00110-60548 |  |  | 48 | 12 | 5.8 | - | 6 | 90 | 21600 | Free | Free | Free | Free | Free
| 07-00110-61024 |  | R1 | 24 | 12 | 5.8 | - | 6 | 60 | 13800 | Free | Free | Free | Free | Free
| 07-00110-61048 |  |  | 48 | 12 | 5.8 | - | 6 | 90 | 21600 | Free | Free | Free | Free | Free
| DHR237R 外径（D）×コーナ半径（R）×首下長（ℓ1）を指示してください。 |  |  |  |  | ※（γ）は参考値です。
| When you order, indicate DHR237R (D)×(R)×(ℓ1). |  |  |  |  | ※(γ) is reference value.