## Sheet1
MMTM
無限コーティング Mスレッドミル（めねじ用）
MUGEN COATING M-Thread Mill (for Internal Thread)
●切削性の高さを重視した刃形状を採用し、加工精度が向上。
●無限コーティングの採用により長寿命化を実現。
● ヘリカルにねじ切り加工を行い、下穴径よりも工具径が小さいため、 折損時は取り出し・再加工が可能。
●本工具は正回転でご使用ください。
●Improvement of cutting accuracy by adoption of tool design focusing on sharpness.
●MUGEN COATING realized long tool life.
●When the tool is broken during thread milling, the wreckages can be easily removed as the tool diameter is smaller than the pilot hole.
●This product should be used in the forward rotation.
単位 ［寸法 ： mm / 価格 ： 円］ Unit [Size : mm / Retail Price : JPY]
コードNo. Code No. | 呼び Thread Size | (D)外径 Dia. | （ℓ1）首下長 Under Neck Length | （ℓ2）有効ねじ長さ Effective Thread Length | （d2）首下径 Neck Dia. | （d3）首径 Neck Dia. | （γ）首角 Neck Taper Angle | （d）シャンク径 Shank Dia. | （L）全長 Overall Length | 刃数 Number of Flute | 加工サイズ Thread Milling Size | 標準価格 Retail Price
06-00002-00100 | M1 | 0.72 | 2.64 | 2.5 | 0.36 | 0.75 | 30° | 4 | 45 | 4 | M1 M1.1 | 9000
06-00002-00120 | M1.2 | 0.92 | 2.67 | 2.5 | 0.56 | 0.95 | 30° | 4 | 45 | 4 | M1.2 | 9000
06-00002-00140 | M1.4 | 1.05 | 3.18 | 3 | 0.62 | 1.08 | 30° | 4 | 45 | 4 | M1.4 | 9000
06-00002-00160 | M1.6 | 1.2 | 3.71 | 3.5 | 0.68 | 1.23 | 30° | 4 | 45 | 4 | M1.6 | 9000
06-00002-00170 | M1.7 | 1.3 | 3.71 | 3.5 | 0.78 | 1.33 | 30° | 4 | 45 | 4 | M1.7 M1.8 | 9000
06-00002-00200 | M2 | 1.5 | 5.02 | 4.8 | 0.89 | - | 12° | 4 | 45 | 6 | M2 M2.3 | 15000
06-00002-00250 | M2.5 | 1.95 | 5.7 | 5.4 | 1.28 | - | 12° | 4 | 45 | 6 | M2.5 M2.6 | 15000
06-00002-00300 | M3 | 2.36 | 6.3 | 6 | 1.63 | - | 12° | 4 | 45 | 6 | M3 | 15000
06-00002-00400 | M4 | 3.08 | 8.8 | 8.4 | 2.08 | - | 12° | 6 | 60 | 6 | M4 | 16500
06-00002-00500 | M5 | 3.97 | 10.1 | 9.6 | 2.86 | - | 12° | 6 | 60 | 6 | M5 | 16500
06-00002-00600 | M6 | 4.72 | 12.6 | 12 | 3.35 | - | 12° | 6 | 60 | 6 | M6 | 16500
オーダー方法 | MMTM 呼びを指示してください。 |  |  |  | ※(γ)は参考値です。
| When you order, indicate MMTM Thread Size. |  |  |  | ※(γ) is reference value.
NCプログラム作成ソフトを弊社ホームページにて配布中
ホームページURL
https://www.ns-tool.com/ja/download/thread_nc_maker/
※使用前はマニュアルをお読みください。