## MRBSH230SF
MRBSH230SF | [15 empty] | New
無限コーティングプレミアムPlus 高硬度鋼 高精度加工用２枚刃ロングネックボールエンドミル焼きばめチャック対応ショートシャンクタイプ
MUGEN COATING PREMIUM Plus 2-Flute Long Neck Ball End Mill with Short Shank for Hardened Steel and High accuracy cutting
●70HRCの高硬度鋼でも長寿命で安定した切削性能を実現。
●新たに無限コーティングプレミアムPlusを開発、耐酸化性・耐摩耗性が向上。
●耐欠損性を向上させた新素材と切削負荷を低減する切れ刃形状を採用。
●R精度は±0.003mm（R精度は実刃径の1/2を基準とする）。
●シャンク径公差は -0.001mmから -0.003mmの高精度仕様。
●Realize stable cutting performance even for 70 HRC hardened steels.
●Developed new MUGEN COATING PREMIUM Plus to upgrade oxidation resistance and abrasion resistance.
●Adopt optimized new tool material and tool design to reduce cutting load.
●R accuracy is ±0.003mm (R accuracy is based on a half value of actual diameter).
●Shank diameter tolerance, high accuracy type, is - 0.001mm / - 0.003mm.
単位 ［寸法 ： mm / 価格 ： 円］ Unit [Size : mm / Retail Price : JPY]
| コードNo. Code No. | （R）ボール半径 Radius | （ℓ1）首下長 Under Neck Length | （ℓ）刃長 Length of Cut | （D）外径 Dia. | （d2）首下径 Neck Dia. | （γ）首角 Neck Taper Angle | （d）シャンク径 Shank Dia. | (ℓ2)シャンク長 Shank Length | （L）全長 Overall Length | 標準価格 Retail Price | ワーク勾配角に対する実有効長 Actual effective length depending on inclined angle of workpiece.
[12 empty] | 30́ | 1° | 1°30́ | 2° | 3°
| 08-00537-00052 | R0.05 | 0.2 | 0.07 | 0.1 | 0.085 | 15° | 4 | 27.4 | 35 | 9000 | 0.23 | 0.24 | 0.24 | 0.25 | 0.27
| 08-00537-00053 |  | 0.3 | 0.07 | 0.1 | 0.085 | 15° | 4 | 27.3 | 35 | 9200 | 0.33 | 0.34 | 0.35 | 0.36 | 0.39
| 08-00537-00055 |  | 0.5 | 0.07 | 0.1 | 0.085 | 15° | 4 | 27.1 | 35 | 9900 | 0.54 | 0.56 | 0.57 | 0.59 | 0.64
| 08-00537-00072 | R0.075 | 0.3 | 0.1 | 0.15 | 0.13 | 15° | 4 | 27.4 | 35 | 9500 | 0.34 | 0.35 | 0.36 | 0.37 | 0.4
| 08-00537-00073 |  | 0.5 | 0.1 | 0.15 | 0.13 | 15° | 4 | 27.2 | 35 | 9900 | 0.55 | 0.56 | 0.58 | 0.6 | 0.65
| 08-00537-00101 | R0.1 | 0.3 | 0.15 | 0.2 | 0.18 | 15° | 4 | 27.5 | 35 | 7200 | 0.34 | 0.35 | 0.36 | 0.37 | 0.39
| 08-00537-00102 |  | 0.5 | 0.15 | 0.2 | 0.18 | 15° | 4 | 27.3 | 35 | 7200 | 0.55 | 0.56 | 0.58 | 0.6 | 0.64
| 08-00537-00103 |  | 0.75 | 0.15 | 0.2 | 0.18 | 15° | 4 | 27.1 | 35 | 7200 | 0.81 | 0.83 | 0.86 | 0.89 | 0.95
| 08-00537-00105 |  | 1 | 0.15 | 0.2 | 0.18 | 15° | 4 | 26.8 | 35 | 7200 | 1.06 | 1.1 | 1.13 | 1.17 | 1.26
| 08-00537-00150 | R0.15 | 0.5 | 0.2 | 0.3 | 0.28 | 15° | 4 | 27.5 | 35 | 7100 | 0.55 | 0.56 | 0.57 | 0.59 | 0.63
| 08-00537-00151 |  | 0.6 | 0.2 | 0.3 | 0.28 | 15° | 4 | 27.4 | 35 | 7100 | 0.65 | 0.67 | 0.69 | 0.71 | 0.75
| 08-00537-00152 |  | 0.75 | 0.2 | 0.3 | 0.28 | 15° | 4 | 27.3 | 35 | 7100 | 0.8 | 0.83 | 0.85 | 0.88 | 0.94
| 08-00537-00153 |  | 1 | 0.2 | 0.3 | 0.28 | 15° | 4 | 27 | 35 | 7100 | 1.06 | 1.09 | 1.13 | 1.17 | 1.25
| 08-00537-00155 |  | 1.5 | 0.2 | 0.3 | 0.28 | 15° | 4 | 26.5 | 35 | 7600 | 1.58 | 1.63 | 1.68 | 1.74 | 1.87
| 08-00537-00201 | R0.2 | 0.5 | 0.3 | 0.4 | 0.37 | 15° | 4 | 27.7 | 35 | 5200 | 0.56 | 0.58 | 0.59 | 0.6 | 0.64
| 08-00537-00202 |  | 0.8 | 0.3 | 0.4 | 0.37 | 15° | 4 | 27.4 | 35 | 5200 | 0.87 | 0.9 | 0.92 | 0.95 | 1.01
| 08-00537-00203 |  | 1 | 0.3 | 0.4 | 0.37 | 15° | 4 | 27.2 | 35 | 5200 | 1.08 | 1.11 | 1.14 | 1.18 | 1.26
| 08-00537-00204 |  | 1.5 | 0.3 | 0.4 | 0.37 | 15° | 4 | 26.7 | 35 | 5400 | 1.6 | 1.65 | 1.7 | 1.75 | 1.88
| 08-00537-00205 |  | 2 | 0.3 | 0.4 | 0.37 | 15° | 4 | 26.2 | 35 | 5500 | 2.11 | 2.18 | 2.25 | 2.33 | 2.5
| 08-00537-00206 |  | 2.5 | 0.3 | 0.4 | 0.37 | 15° | 4 | 25.7 | 35 | 5700 | 2.63 | 2.72 | 2.81 | 2.9 | 3.13
| 08-00537-00252 | R0.25 | 1 | 0.35 | 0.5 | 0.46 | 15° | 4 | 27.3 | 35 | 5200 | 1.1 | 1.13 | 1.16 | 1.19 | 1.27
| 08-00537-00253 |  | 1.5 | 0.35 | 0.5 | 0.46 | 15° | 4 | 26.8 | 35 | 5200 | 1.61 | 1.66 | 1.71 | 1.77 | 1.89
| 08-00537-00254 |  | 2 | 0.35 | 0.5 | 0.46 | 15° | 4 | 26.3 | 35 | 5200 | 2.13 | 2.2 | 2.27 | 2.34 | 2.51 | ※(γ)は参考値です。
| 08-00537-00255 |  | 2.5 | 0.35 | 0.5 | 0.46 | 15° | 4 | 25.8 | 35 | 5200 | 2.65 | 2.73 | 2.82 | 2.92 | 3.14 | ※(γ) is reference value.
| 08-00537-00256 |  | 3 | 0.35 | 0.5 | 0.46 | 15° | 4 | 25.3 | 35 | 5200 | 3.16 | 3.27 | 3.38 | 3.49 | 3.76
| 08-00537-00300 | R0.3 | 1 | 0.45 | 0.6 | 0.56 | 15° | 4 | 27.5 | 35 | 4500 | 1.1 | 1.12 | 1.15 | 1.19 | 1.26
| 08-00537-00301 |  | 1.5 | 0.45 | 0.6 | 0.56 | 15° | 4 | 27 | 35 | 4100 | 1.61 | 1.66 | 1.71 | 1.76 | 1.88
| 08-00537-00302 |  | 2 | 0.45 | 0.6 | 0.56 | 15° | 4 | 26.5 | 35 | 4100 | 2.13 | 2.19 | 2.26 | 2.34 | 2.5
| 08-00537-00303 |  | 2.5 | 0.45 | 0.6 | 0.56 | 15° | 4 | 26 | 35 | 4200 | 2.65 | 2.73 | 2.82 | 2.91 | 3.12
| 08-00537-00304 |  | 3 | 0.45 | 0.6 | 0.56 | 15° | 4 | 25.5 | 35 | 4200 | 3.16 | 3.26 | 3.37 | 3.49 | 3.75
| 08-00537-00305 |  | 3.5 | 0.45 | 0.6 | 0.56 | 15° | 4 | 25 | 35 | 4300 | 3.68 | 3.8 | 3.92 | 4.06 | 4.37
| 08-00537-00306 |  | 4 | 0.45 | 0.6 | 0.56 | 15° | 4 | 29.5 | 40 | 4300 | 4.2 | 4.33 | 4.48 | 4.64 | 4.99
| 08-00537-00402 | R0.4 | 2 | 0.6 | 0.8 | 0.76 | 15° | 4 | 26.9 | 35 | 4100 | 2.13 | 2.19 | 2.25 | 2.32 | 2.48
| 08-00537-00403 |  | 3 | 0.6 | 0.8 | 0.76 | 15° | 4 | 25.9 | 35 | 4300 | 3.16 | 3.26 | 3.36 | 3.47 | 3.72
| 08-00537-00405 |  | 4 | 0.6 | 0.8 | 0.76 | 15° | 4 | 24.9 | 35 | 4300 | 4.19 | 4.33 | 4.47 | 4.62 | 4.97
| 08-00537-00406 |  | 5 | 0.6 | 0.8 | 0.76 | 15° | 4 | 28.9 | 40 | 4300 | 5.23 | 5.4 | 5.58 | 5.77 | 6.21
| 08-00537-00501 | R0.5 | 2 | 0.75 | 1 | 0.95 | 15° | 4 | 27.3 | 35 | 3500 | 2.14 | 2.2 | 2.26 | 2.33 | 2.48
| 08-00537-00502 |  | 2.5 | 0.75 | 1 | 0.95 | 15° | 4 | 26.8 | 35 | 3500 | 2.66 | 2.73 | 2.82 | 2.9 | 3.1
| 08-00537-00503 |  | 3 | 0.75 | 1 | 0.95 | 15° | 4 | 26.3 | 35 | 3500 | 3.18 | 3.27 | 3.37 | 3.48 | 3.72
| 08-00537-00504 |  | 4 | 0.75 | 1 | 0.95 | 15° | 4 | 25.3 | 35 | 3900 | 4.21 | 4.34 | 4.48 | 4.63 | 4.97
| 08-00537-00505 |  | 5 | 0.75 | 1 | 0.95 | 15° | 4 | 29.3 | 40 | 3900 | 5.24 | 5.41 | 5.59 | 5.78 | 6.21
| 08-00537-00506 |  | 6 | 0.75 | 1 | 0.95 | 15° | 4 | 28.3 | 40 | 4300 | 6.28 | 6.48 | 6.69 | 6.93 | 7.45
| 08-00537-00602 | R0.6 | 2.4 | 0.9 | 1.2 | 1.15 | 15° | 4 | 27.2 | 35 | 5100 | 2.55 | 2.62 | 2.69 | 2.77 | 2.95
| 08-00537-00603 |  | 4 | 0.9 | 1.2 | 1.15 | 15° | 4 | 25.6 | 35 | 5100 | 4.21 | 4.33 | 4.47 | 4.61 | 4.94
| 08-00537-00605 |  | 6 | 0.9 | 1.2 | 1.15 | 15° | 4 | 28.6 | 40 | 5600 | 6.27 | 6.47 | 6.68 | 6.91 | 7.43
| 08-00537-00606 |  | 8 | 0.9 | 1.2 | 1.15 | 15° | 4 | 26.6 | 40 | 5600 | 8.34 | 8.61 | 8.9 | 9.21 | 9.91
| 08-00537-00752 | R0.75 | 3 | 1.1 | 1.5 | 1.45 | 15° | 4 | 27.2 | 35 | 4000 | 3.17 | 3.25 | 3.34 | 3.44 | 3.66
| 08-00537-00753 |  | 4 | 1.1 | 1.5 | 1.45 | 15° | 4 | 26.2 | 35 | 4000 | 4.2 | 4.32 | 4.45 | 4.59 | 4.91
| 08-00537-00754 |  | 6 | 1.1 | 1.5 | 1.45 | 15° | 4 | 29.2 | 40 | 4000 | 6.27 | 6.46 | 6.67 | 6.89 | 7.39
| 08-00537-00755 |  | 8 | 1.1 | 1.5 | 1.45 | 15° | 4 | 27.2 | 40 | 4200 | 8.34 | 8.6 | 8.88 | 9.19 | 9.88
| 08-00537-00756 |  | 10 | 1.1 | 1.5 | 1.45 | 15° | 4 | 25.2 | 40 | 4500 | 10.4 | 10.74 | 11.1 | 11.49 | 12.36
| 08-00537-00805 | R0.8 | 8 | 1.2 | 1.6 | 1.55 | 15° | 4 | 27.4 | 40 | 5600 | 8.33 | 8.6 | 8.88 | 9.18 | 9.87
| 08-00537-01000 | R1 | 3 | 1.5 | 2 | 1.94 | 15° | 4 | 28.1 | 35 | 3500 | 3.18 | 3.25 | 3.34 | 3.43 | 3.63
| 08-00537-01001 |  | 4 | 1.5 | 2 | 1.94 | 15° | 4 | 27.1 | 35 | 3500 | 4.21 | 4.32 | 4.45 | 4.58 | 4.87
| 08-00537-01002 |  | 6 | 1.5 | 2 | 1.94 | 15° | 4 | 25.1 | 35 | 3900 | 6.28 | 6.46 | 6.66 | 6.88 | 7.36
| 08-00537-01003 |  | 8 | 1.5 | 2 | 1.94 | 15° | 4 | 28.1 | 40 | 4200 | 8.35 | 8.6 | 8.88 | 9.18 | 9.84
| 08-00537-01004 |  | 10 | 1.5 | 2 | 1.94 | 15° | 4 | 26.1 | 40 | 4200 | 10.41 | 10.74 | 11.1 | 11.48 | 12.33
| 08-00537-01005 |  | 12 | 1.5 | 2 | 1.94 | 15° | 4 | 29.1 | 45 | 4200 | 12.48 | 12.88 | 13.31 | 13.77 | 14.82
| 08-00537-01252 | R1.25 | 6 | 2.3 | 2.5 | 2.4 | 15° | 4 | 26 | 35 | 5200 | 6.35 | 6.53 | 6.72 | 6.92 | 7.39
| 08-00537-01253 |  | 8 | 2.3 | 2.5 | 2.4 | 15° | 4 | 29 | 40 | 4600 | 8.42 | 8.67 | 8.93 | 9.22 | 9.88
| 08-00537-01254 |  | 10 | 2.3 | 2.5 | 2.4 | 15° | 4 | 27 | 40 | 5500 | 10.48 | 10.81 | 11.15 | 11.52 | 12.36
| 08-00537-01256 |  | 15 | 2.3 | 2.5 | 2.4 | 15° | 4 | 27 | 45 | 5600 | 15.65 | 16.15 | 16.69 | 17.27 | Free
| 08-00537-01500 | R1.5 | 6 | 2.5 | 3 | 2.85 | 15° | 6 | 33.1 | 45 | 4200 | 6.44 | 6.61 | 6.79 | 7 | 7.45
| 08-00537-01501 |  | 8 | 2.5 | 3 | 2.85 | 15° | 6 | 31.1 | 45 | 4200 | 8.5 | 8.75 | 9.01 | 9.29 | 9.93
| 08-00537-01502 |  | 10 | 2.5 | 3 | 2.85 | 15° | 6 | 29.1 | 45 | 4800 | 10.57 | 10.89 | 11.23 | 11.59 | 12.42
| 08-00537-01503 |  | 12 | 2.5 | 3 | 2.85 | 15° | 6 | 27.1 | 45 | 5000 | 12.64 | 13.03 | 13.44 | 13.89 | 14.91
| 08-00537-01504 |  | 14 | 2.5 | 3 | 2.85 | 15° | 6 | 30.1 | 50 | 5600 | 14.71 | 15.17 | 15.66 | 16.19 | 17.39
| 08-00537-01505 |  | 16 | 2.5 | 3 | 2.85 | 15° | 6 | 28.1 | 50 | 5600 | 16.77 | 17.31 | 17.88 | 18.49 | 19.88
| 08-00537-01506 |  | 20 | 2.5 | 3 | 2.85 | 15° | 6 | 29.1 | 55 | 5400 | 20.91 | 21.58 | 22.31 | 23.09 | 24.85
| 08-00537-02000 | R2 | 8 | 3 | 4 | 3.8 | 15° | 6 | 32.8 | 45 | 4300 | 8.58 | 8.81 | 9.06 | 9.33 | 9.93
| 08-00537-02001 |  | 10 | 3 | 4 | 3.8 | 15° | 6 | 30.8 | 45 | 4300 | 10.65 | 10.95 | 11.28 | 11.63 | 12.42
| 08-00537-02002 |  | 12 | 3 | 4 | 3.8 | 15° | 6 | 28.8 | 45 | 5600 | 12.72 | 13.09 | 13.49 | 13.93 | 14.9
| 08-00537-02004 |  | 15 | 3 | 4 | 3.8 | 15° | 6 | 30.8 | 50 | 5600 | 15.82 | 16.3 | 16.82 | 17.38 | 18.63
| 08-00537-02005 |  | 20 | 3 | 4 | 3.8 | 15° | 6 | 30.8 | 55 | 5600 | 20.99 | 21.65 | 22.36 | 23.13 | Free
| 08-00537-02006 |  | 25 | 3 | 4 | 3.8 | 15° | 6 | 30.8 | 60 | 5600 | 26.16 | 27 | 27.9 | 28.88 | Free
| 08-00537-02502 | R2.5 | 10 | 3.5 | 5 | 4.8 | 15° | 6 | 32.7 | 45 | 6500 | 10.63 | 10.92 | 11.22 | 11.55 | Free
| 08-00537-02503 |  | 15 | 3.5 | 5 | 4.8 | 15° | 6 | 27.7 | 45 | 9000 | 15.8 | 16.27 | 16.77 | Free | Free
| 08-00537-02504 |  | 20 | 3.5 | 5 | 4.8 | 15° | 6 | 27.7 | 50 | 9100 | 20.97 | 21.62 | Free | Free | Free
| 08-00537-03000 | R3 | 10 | 6 | 6 | 5.7 | － | 6 | 34.4 | 45 | 7000 | Free | Free | Free | Free | Free
| 08-00537-03001 |  | 15 | 6 | 6 | 5.7 | － | 6 | 29.4 | 45 | 7000 | Free | Free | Free | Free | Free
| 08-00537-03002 |  | 20 | 6 | 6 | 5.7 | － | 6 | 29.4 | 50 | 7000 | Free | Free | Free | Free | Free
| 08-00537-03003 |  | 25 | 6 | 6 | 5.7 | － | 6 | 29.4 | 55 | 7000 | Free | Free | Free | Free | Free
| 08-00537-03004 |  | 30 | 6 | 6 | 5.7 | － | 6 | 29.4 | 60 | 7200 | Free | Free | Free | Free | Free
| オーダー方法 | MRBSH230SF ボール半径（R）×首下長（ℓ1）を指示してください。 |  |  |  |  | ※(γ)は参考値です。
|  | When you order, indicate MRBSH230SF (R)×(ℓ1). |  |  |  |  | ※(γ) is reference value.