## Sheet1
MRBTN230
無限コーティング ロングテーパネックボールエンドミル
MUGEN COATING 2-Flute Long Taper Neck Ball End Mill
●首下部をテーパにし、工具剛性を向上。
●従来品に比べ切込み量を大きく取ることが可能。
●It is possible to increase rigidity with the neck taper.
●The volume of depth of cut will be more than conventional end mills.
単位 ［寸法 ： mm / 価格 ： 円］ Unit [Size : mm / Retail Price : JPY]
コードNo. Code No. | (R)ボール半径 Radius | (θ)首角 Neck Taper Angle | (ℓ1)首下長 Under Neck Length | (d1)首元径 Neck Dia. | (ℓ)刃長 Length of Cut | (ℓ2)首下長2 Under Neck Length | (γ)首角2 Neck Taper Angle 2 | (α)有効勾配角 Effective Inclined Angle | (d)シャンク径 Shank Dia. | (L)全長 Overall Length | 標準価格 Retail Price
08-00570-01020 | R0.1 | 30′ | 1 | 0.21 | 0.2 | 0.4 | 12° | 0°19́ | 4 | 50 | 9000
08-00570-01021 |  |  | 1.5 | 0.22 | 0.2 | 0.4 | 12° | 0°23́ | 4 | 50 | 9600
08-00570-01022 |  |  | 2 | 0.23 | 0.2 | 0.4 | 12° | 0°25́ | 4 | 50 | 10100
08-00570-01040 |  | 1° | 1 | 0.22 | 0.2 | 0.4 | 12° | 0°38́ | 4 | 50 | 9000
08-00570-01041 |  |  | 1.5 | 0.24 | 0.2 | 0.4 | 12° | 0°47́ | 4 | 50 | 9600
08-00570-01042 |  |  | 2 | 0.26 | 0.2 | 0.4 | 12° | 0°51́ | 4 | 50 | 10100
08-00570-01050 |  | 1°30′ | 1 | 0.23 | 0.2 | 0.4 | 12° | 0°57́ | 4 | 50 | 9000
08-00570-01051 |  |  | 1.5 | 0.26 | 0.2 | 0.4 | 12° | 1°11́ | 4 | 50 | 9600
08-00570-01052 |  |  | 2 | 0.28 | 0.2 | 0.4 | 12° | 1°16́ | 4 | 50 | 10100
08-00570-01060 |  | 2° | 1 | 0.24 | 0.2 | 0.4 | 12° | 1°16́ | 4 | 50 | 9000
08-00570-01061 |  |  | 1.5 | 0.28 | 0.2 | 0.4 | 12° | 1°35́ | 4 | 50 | 9600
08-00570-01062 |  |  | 2 | 0.31 | 0.2 | 0.4 | 12° | 1°41́ | 4 | 50 | 10100
08-00570-01080 |  | 3° | 1 | 0.26 | 0.2 | 0.4 | 12° | 1°54́ | 4 | 50 | 9000
08-00570-01081 |  |  | 1.5 | 0.32 | 0.2 | 0.4 | 12° | 2°21́ | 4 | 50 | 9600
08-00570-01082 |  |  | 2 | 0.37 | 0.2 | 0.4 | 12° | 2°32́ | 4 | 50 | 10100
08-00570-01092 |  | 5° | 2 | 0.48 | 0.2 | 0.4 | 12° | 4°13́ | 4 | 50 | 10100
08-00570-01521 | R0.15 | 30′ | 3 | 0.34 | 0.3 | 0.6 | 12° | 0°25́ | 4 | 50 | 10100
08-00570-01540 |  | 1° | 2 | 0.35 | 0.3 | 0.6 | 12° | 0°45́ | 4 | 50 | 9600
08-00570-01541 |  |  | 3 | 0.38 | 0.3 | 0.6 | 12° | 0°51́ | 4 | 50 | 10100
08-00570-01550 |  | 1°30′ | 2 | 0.37 | 0.3 | 0.6 | 12° | 1°08́ | 4 | 50 | 9600
08-00570-01551 |  |  | 3 | 0.43 | 0.3 | 0.6 | 12° | 1°16́ | 4 | 50 | 10100
08-00570-01561 |  | 2° | 3 | 0.47 | 0.3 | 0.6 | 12° | 1°41́ | 4 | 50 | 10100
08-00570-01581 |  | 3° | 3 | 0.55 | 0.3 | 0.6 | 12° | 2°32́ | 4 | 50 | 10100
08-00570-01591 |  | 5° | 3 | 0.72 | 0.3 | 0.6 | 12° | 4°13́ | 4 | 50 | 10100
08-00570-02021 | R0.2 | 30′ | 2 | 0.42 | 0.4 | 0.8 | 12° | 0°20́ | 4 | 50 | 7400
08-00570-02023 |  |  | 3 | 0.44 | 0.4 | 0.8 | 12° | 0°24́ | 4 | 50 | 7400
08-00570-02022 |  |  | 4 | 0.46 | 0.4 | 0.8 | 12° | 0°25́ | 4 | 50 | 7400
08-00570-02041 |  | 1° | 2 | 0.44 | 0.4 | 0.8 | 12° | 0°40́ | 4 | 50 | 7400
08-00570-02043 |  |  | 3 | 0.48 | 0.4 | 0.8 | 12° | 0°47́ | 4 | 50 | 7400
08-00570-02042 |  |  | 4 | 0.51 | 0.4 | 0.8 | 12° | 0°51́ | 4 | 50 | 7400
08-00570-02051 |  | 1°30′ | 2 | 0.46 | 0.4 | 0.8 | 12° | 1°00́ | 4 | 50 | 7400
08-00570-02053 |  |  | 3 | 0.52 | 0.4 | 0.8 | 12° | 1°11́ | 4 | 50 | 7400
08-00570-02052 |  |  | 4 | 0.57 | 0.4 | 0.8 | 12° | 1°16́ | 4 | 50 | 7400
08-00570-02061 |  | 2° | 2 | 0.48 | 0.4 | 0.8 | 12° | 1°20́ | 4 | 50 | 7400
08-00570-02063 |  |  | 3 | 0.55 | 0.4 | 0.8 | 12° | 1°34́ | 4 | 50 | 7400
08-00570-02062 |  |  | 4 | 0.62 | 0.4 | 0.8 | 12° | 1°41́ | 4 | 50 | 7400
08-00570-02081 |  | 3° | 2 | 0.53 | 0.4 | 0.8 | 12° | 2°00́ | 4 | 50 | 7400
08-00570-02082 |  |  | 4 | 0.74 | 0.4 | 0.8 | 12° | 2°31́ | 4 | 50 | 7400
08-00570-02092 |  | 5° | 4 | 0.96 | 0.4 | 0.8 | 12° | 4°13́ | 4 | 50 | 7400
08-00570-02521 | R0.25 | 30′ | 3 | 0.53 | 0.5 | 1 | 12° | 0°22́ | 4 | 50 | 7000
08-00570-02522 |  |  | 5 | 0.57 | 0.5 | 1 | 12° | 0°25́ | 4 | 50 | 7200
08-00570-02541 |  | 1° | 3 | 0.57 | 0.5 | 1 | 12° | 0°44́ | 4 | 50 | 7000
08-00570-02542 |  |  | 5 | 0.64 | 0.5 | 1 | 12° | 0°51́ | 4 | 50 | 7200
08-00570-02551 |  | 1°30′ | 3 | 0.6 | 0.5 | 1 | 12° | 1°06́ | 4 | 50 | 7000
08-00570-02552 |  |  | 5 | 0.71 | 0.5 | 1 | 12° | 1°16́ | 4 | 50 | 7200
08-00570-02561 |  | 2° | 3 | 0.64 | 0.5 | 1 | 12° | 1°27́ | 4 | 50 | 7000
08-00570-02562 |  |  | 5 | 0.78 | 0.5 | 1 | 12° | 1°41́ | 4 | 50 | 7200
08-00570-02581 |  | 3° | 3 | 0.71 | 0.5 | 1 | 12° | 2°11́ | 4 | 50 | 7000
08-00570-02582 |  |  | 5 | 0.92 | 0.5 | 1 | 12° | 2°32́ | 4 | 50 | 7200
08-00570-02592 |  | 5° | 5 | 1.2 | 0.5 | 1 | 12° | 4°13́ | 4 | 50 | 7200
08-00570-03021 | R0.3 | 30′ | 5 | 0.67 | 0.6 | 1.2 | 12° | 0°24́ | 4 | 50 | 6900
08-00570-03022 |  |  | 8 | 0.72 | 0.6 | 1.2 | 12° | 0°27́ | 4 | 50 | 7100
08-00570-03040 |  | 1° | 4 | 0.7 | 0.6 | 1.2 | 12° | 0°45́ | 4 | 50 | 6600
08-00570-03041 |  |  | 5 | 0.73 | 0.6 | 1.2 | 12° | 0°49́ | 4 | 50 | 6900
08-00570-03043 |  |  | 6 | 0.77 | 0.6 | 1.2 | 12° | 0°51́ | 4 | 50 | 6900
08-00570-03042 |  |  | 8 | 0.84 | 0.6 | 1.2 | 12° | 0°53́ | 4 | 50 | 7100
08-00570-03051 |  | 1°30′ | 5 | 0.8 | 0.6 | 1.2 | 12° | 1°13́ | 4 | 50 | 6900
08-00570-03052 |  |  | 8 | 0.96 | 0.6 | 1.2 | 12° | 1°19́ | 4 | 50 | 7100
08-00570-03061 |  | 2° | 6 | 0.94 | 0.6 | 1.2 | 12° | 1°41́ | 4 | 50 | 6900
08-00570-03062 |  |  | 8 | 1.07 | 0.6 | 1.2 | 12° | 1°46́ | 4 | 50 | 7100
08-00570-03081 |  | 3° | 6 | 1.1 | 0.6 | 1.2 | 12° | 2°32́ | 4 | 50 | 6900
08-00570-03082 |  |  | 8 | 1.31 | 0.6 | 1.2 | 12° | 2°39́ | 4 | 50 | 7100
08-00570-03092 |  | 5° | 8 | 1.79 | 0.6 | 1.2 | 12° | 4°25́ | 4 | 50 | 7100
08-00570-04021 | R0.4 | 30′ | 8 | 0.91 | 0.8 | 1.6 | 12° | 0°25́ | 4 | 50 | 7400
08-00570-04022 |  |  | 12 | 0.98 | 0.8 | 1.6 | 12° | 0°27́ | 4 | 60 | 7800
08-00570-04041 |  | 1° | 8 | 1.02 | 0.8 | 1.6 | 12° | 0°50́ | 4 | 50 | 7400
08-00570-04042 |  |  | 12 | 1.16 | 0.8 | 1.6 | 12° | 0°54́ | 4 | 60 | 7800
08-00570-04051 |  | 1°30′ | 8 | 1.14 | 0.8 | 1.6 | 12° | 1°16́ | 4 | 50 | 7400
08-00570-04052 |  |  | 12 | 1.34 | 0.8 | 1.6 | 12° | 1°21́ | 4 | 60 | 7800
08-00570-04061 |  | 2° | 8 | 1.25 | 0.8 | 1.6 | 12° | 1°42́ | 4 | 50 | 7400
08-00570-04062 |  |  | 12 | 1.53 | 0.8 | 1.6 | 12° | 1°48́ | 4 | 60 | 7800
08-00570-04081 |  | 3° | 8 | 1.47 | 0.8 | 1.6 | 12° | 2°31́ | 4 | 50 | 7400
08-00570-04082 |  |  | 12 | 1.89 | 0.8 | 1.6 | 12° | 2°41́ | 4 | 60 | 7800
08-00570-05021 | R0.5 | 30′ | 10 | 1.14 | 1 | 2 | 12° | 0°25́ | 4 | 60 | 6300
08-00570-05022 |  |  | 15 | 1.23 | 1 | 2 | 12° | 0°27́ | 4 | 60 | 6600
08-00570-05023 |  |  | 20 | 1.31 | 1 | 2 | 12° | 0°28́ | 4 | 70 | 8000
08-00570-05024 |  |  | 25 | 1.41 | 1 | 2 | 12° | 0°29́ | 4 | 70 | 8500
08-00570-05039 |  | 1° | 6 | 1.14 | 1 | 2 | 12° | 0°43́ | 4 | 60 | 5200
08-00570-05040 |  |  | 8 | 1.21 | 1 | 2 | 12° | 0°48́ | 4 | 60 | 5700
08-00570-05041 |  |  | 10 | 1.28 | 1 | 2 | 12° | 0°50́ | 4 | 60 | 6300
08-00570-05044 |  |  | 12 | 1.35 | 1 | 2 | 12° | 0°52́ | 4 | 60 | 6300
08-00570-05042 |  |  | 15 | 1.45 | 1 | 2 | 12° | 0°54́ | 4 | 60 | 6600
08-00570-05045 |  |  | 16 | 1.49 | 1 | 2 | 12° | 0°54́ | 4 | 60 | 6600
08-00570-05043 |  |  | 20 | 1.63 | 1 | 2 | 12° | 0°55́ | 4 | 70 | 8000
08-00570-05046 |  |  | 22 | 1.7 | 1 | 2 | 12° | 0°56́ | 4 | 70 | 8200
08-00570-05047 |  |  | 25 | 1.8 | 1 | 2 | 12° | 0°56́ | 4 | 70 | 8500
08-00570-05049 |  | 1°30′ | 6 | 1.21 | 1 | 2 | 12° | 1°05́ | 4 | 60 | 5200
08-00570-05050 |  |  | 8 | 1.31 | 1 | 2 | 12° | 1°12́ | 4 | 60 | 5700
08-00570-05051 |  |  | 10 | 1.42 | 1 | 2 | 12° | 1°16́ | 4 | 60 | 6300
08-00570-05054 |  |  | 12 | 1.52 | 1 | 2 | 12° | 1°18́ | 4 | 60 | 6300
08-00570-05052 |  |  | 15 | 1.68 | 1 | 2 | 12° | 1°21́ | 4 | 60 | 6600
08-00570-05055 |  |  | 16 | 1.73 | 1 | 2 | 12° | 1°21́ | 4 | 60 | 6600
08-00570-05053 |  |  | 20 | 1.94 | 1 | 2 | 12° | 1°23́ | 4 | 70 | 8000
08-00570-05056 |  |  | 22 | 2.05 | 1 | 2 | 12° | 1°24́ | 4 | 70 | 8200
08-00570-05057 |  |  | 25 | 2.2 | 1 | 2 | 12° | 1°24́ | 4 | 70 | 8500
08-00570-05059 |  |  | 36 | 2.78 | 1 | 2 | 12° | 1°26́ | 4 | 70 | 9300
08-00570-05061 |  | 2° | 10 | 1.56 | 1 | 2 | 12° | 1°41́ | 4 | 60 | 6300
08-00570-05062 |  |  | 15 | 1.91 | 1 | 2 | 12° | 1°48́ | 4 | 60 | 6600
08-00570-05063 |  |  | 20 | 2.26 | 1 | 2 | 12° | 1°51́ | 4 | 70 | 8000
08-00570-05081 |  | 3° | 10 | 1.84 | 1 | 2 | 12° | 2°31́ | 4 | 60 | 6300
08-00570-05082 |  |  | 15 | 2.36 | 1 | 2 | 12° | 2°41́ | 4 | 60 | 6600
08-00570-05083 |  |  | 20 | 2.89 | 1 | 2 | 12° | 2°46́ | 4 | 70 | 8000
08-00570-05092 |  | 5° | 15 | 3.27 | 1 | 2 | 12° | 4°28́ | 6 | 60 | 8500
08-00570-05093 |  |  | 20 | 4.15 | 1 | 2 | 12° | 4°37́ | 6 | 70 | 9700
08-00570-06021 | R0.6 | 30′ | 12 | 1.37 | 1.2 | 2.4 | 12° | 0°25́ | 4 | 60 | 7200
08-00570-06022 |  |  | 24 | 1.58 | 1.2 | 2.4 | 12° | 0°28́ | 4 | 70 | 8900
08-00570-06041 |  | 1° | 12 | 1.54 | 1.2 | 2.4 | 12° | 0°51́ | 4 | 60 | 7200
08-00570-06042 |  |  | 24 | 1.95 | 1.2 | 2.4 | 12° | 0°55́ | 4 | 70 | 8900
08-00570-06051 |  | 1°30′ | 12 | 1.7 | 1.2 | 2.4 | 12° | 1°16́ | 4 | 60 | 7200
08-00570-06052 |  |  | 24 | 2.33 | 1.2 | 2.4 | 12° | 1°23́ | 4 | 70 | 8900
08-00570-06061 |  | 2° | 12 | 1.87 | 1.2 | 2.4 | 12° | 1°41́ | 4 | 60 | 7200
08-00570-06062 |  |  | 24 | 2.71 | 1.2 | 2.4 | 12° | 1°51́ | 4 | 70 | 8900
08-00570-06081 |  | 3° | 12 | 2.21 | 1.2 | 2.4 | 12° | 2°32́ | 4 | 60 | 7200
08-00570-06082 |  |  | 24 | 3.46 | 1.2 | 2.4 | 12° | 2°46́ | 6 | 70 | 9700
08-00570-06091 |  | 5° | 12 | 2.88 | 1.2 | 2.4 | 12° | 4°13́ | 4 | 60 | 7200
08-00570-06092 |  |  | 24 | 4.98 | 1.2 | 2.4 | 12° | 4°37́ | 6 | 70 | 9700
08-00570-07520 | R0.75 | 30′ | 10 | 1.62 | 1.5 | 3 | 12° | 0°23́ | 4 | 60 | 6600
08-00570-07521 |  |  | 15 | 1.71 | 1.5 | 3 | 12° | 0°25́ | 4 | 60 | 7200
08-00570-07522 |  |  | 30 | 1.97 | 1.5 | 3 | 12° | 0°28́ | 4 | 70 | 10100
08-00570-07540 |  | 1° | 10 | 1.74 | 1.5 | 3 | 12° | 0°45́ | 4 | 60 | 6600
08-00570-07541 |  |  | 15 | 1.92 | 1.5 | 3 | 12° | 0°51́ | 4 | 60 | 7200
08-00570-07543 |  |  | 20 | 2.09 | 1.5 | 3 | 12° | 0°53́ | 4 | 60 | 8000
08-00570-07542 |  |  | 30 | 2.44 | 1.5 | 3 | 12° | 0°55́ | 4 | 70 | 10100
08-00570-07550 |  | 1°30′ | 10 | 1.87 | 1.5 | 3 | 12° | 1°08́ | 4 | 60 | 6600
08-00570-07551 |  |  | 15 | 2.13 | 1.5 | 3 | 12° | 1°16́ | 4 | 60 | 7200
08-00570-07552 |  |  | 30 | 2.91 | 1.5 | 3 | 12° | 1°23́ | 4 | 70 | 10100
08-00570-07560 |  | 2° | 10 | 1.99 | 1.5 | 3 | 12° | 1°31́ | 4 | 60 | 6600
08-00570-07561 |  |  | 15 | 2.34 | 1.5 | 3 | 12° | 1°41́ | 4 | 60 | 7200
08-00570-07563 |  |  | 20 | 2.69 | 1.5 | 3 | 12° | 1°46́ | 4 | 60 | 8800
08-00570-07562 |  |  | 30 | 3.39 | 1.5 | 3 | 12° | 1°51́ | 6 | 70 | 11200
08-00570-07581 |  | 3° | 15 | 2.76 | 1.5 | 3 | 12° | 2°32́ | 4 | 60 | 7200
08-00570-07583 |  |  | 20 | 3.28 | 1.5 | 3 | 12° | 2°39́ | 4 | 60 | 8800
08-00570-07582 |  |  | 30 | 4.33 | 1.5 | 3 | 12° | 2°46́ | 6 | 70 | 11200
08-00570-07591 |  | 5° | 15 | 3.6 | 1.5 | 3 | 12° | 4°13́ | 6 | 60 | 8000
08-00570-07592 |  |  | 28.7 | 6 | 1.5 | 3 | − | 4°36́ | 6 | 70 | 11200
08-00570-10019 | R1 | 30′ | 12 | 2.14 | 2 | 4 | 12° | 0°21́ | 4 | 60 | 5800
08-00570-10020 |  |  | 16 | 2.21 | 2 | 4 | 12° | 0°24́ | 4 | 60 | 6000
08-00570-10021 |  |  | 20 | 2.28 | 2 | 4 | 12° | 0°25́ | 4 | 60 | 7200
08-00570-10022 |  |  | 30 | 2.45 | 2 | 4 | 12° | 0°27́ | 4 | 70 | 8800
08-00570-10023 |  |  | 40 | 2.63 | 2 | 4 | 12° | 0°28́ | 4 | 80 | 10400
08-00570-10039 |  | 1° | 12 | 2.28 | 2 | 4 | 12° | 0°43́ | 4 | 60 | 5800
08-00570-10040 |  |  | 16 | 2.42 | 2 | 4 | 12° | 0°48́ | 4 | 60 | 6000
08-00570-10041 |  |  | 20 | 2.56 | 2 | 4 | 12° | 0°51́ | 4 | 60 | 7200
08-00570-10044 |  |  | 25 | 2.73 | 2 | 4 | 12° | 0°53́ | 4 | 60 | 8000
08-00570-10042 |  |  | 30 | 2.91 | 2 | 4 | 12° | 0°54́ | 4 | 70 | 8800
08-00570-10045 |  |  | 35 | 3.08 | 2 | 4 | 12° | 0°55́ | 4 | 80 | 11400
08-00570-10043 |  |  | 40 | 3.26 | 2 | 4 | 12° | 0°55́ | 6 | 80 | 12000
08-00570-10049 |  | 1°30′ | 12 | 2.42 | 2 | 4 | 12° | 1°05́ | 4 | 60 | 5800
08-00570-10050 |  |  | 16 | 2.63 | 2 | 4 | 12° | 1°12́ | 4 | 60 | 6000
08-00570-10051 |  |  | 20 | 2.84 | 2 | 4 | 12° | 1°16́ | 4 | 60 | 7200
08-00570-10054 |  |  | 25 | 3.1 | 2 | 4 | 12° | 1°19́ | 4 | 60 | 8000
08-00570-10052 |  |  | 30 | 3.36 | 2 | 4 | 12° | 1°21́ | 6 | 70 | 10400
08-00570-10055 |  |  | 35 | 3.62 | 2 | 4 | 12° | 1°22́ | 6 | 80 | 11400
08-00570-10053 |  |  | 40 | 3.89 | 2 | 4 | 12° | 1°23́ | 6 | 80 | 12000
08-00570-10059 |  | 2° | 12 | 2.56 | 2 | 4 | 12° | 1°27́ | 4 | 60 | 5800
08-00570-10060 |  |  | 16 | 2.84 | 2 | 4 | 12° | 1°36́ | 4 | 60 | 6000
08-00570-10061 |  |  | 20 | 3.12 | 2 | 4 | 12° | 1°41́ | 4 | 60 | 7600
08-00570-10062 |  |  | 30 | 3.82 | 2 | 4 | 12° | 1°48́ | 6 | 70 | 10400
08-00570-10063 |  |  | 40 | 4.51 | 2 | 4 | 12° | 1°51́ | 6 | 80 | 12000
08-00570-10079 |  | 3° | 12 | 2.84 | 2 | 4 | 12° | 2°11́ | 4 | 60 | 5800
08-00570-10080 |  |  | 16 | 3.26 | 2 | 4 | 12° | 2°24́ | 4 | 60 | 6000
08-00570-10081 |  |  | 20 | 3.68 | 2 | 4 | 12° | 2°31́ | 6 | 70 | 8000
08-00570-10082 |  |  | 30 | 4.73 | 2 | 4 | 12° | 2°41́ | 6 | 70 | 10400
08-00570-10083 |  |  | 40 | 5.77 | 2 | 4 | 12° | 2°46́ | 6 | 80 | 12000
08-00570-10091 |  | 5° | 20 | 4.8 | 2 | 4 | 12° | 4°13́ | 6 | 70 | 11000
08-00570-10092 |  |  | 26.8 | 6 | 2 | 4 | − | 4°25́ | 6 | 70 | 11800
08-00570-10093 |  |  | 38.2 | 8 | 2 | 4 | − | 4°36́ | 8 | 80 | 22000
08-00570-15018 | R1.5 | 30′ | 15 | 3.16 | 3 | 6 | 12° | 0°20́ | 6 | 70 | 8000
08-00570-15019 |  |  | 20 | 3.24 | 3 | 6 | 12° | 0°22́ | 6 | 70 | 8500
08-00570-15020 |  |  | 30 | 3.43 | 3 | 6 | 12° | 0°26́ | 6 | 70 | 9900
08-00570-15022 |  |  | 40 | 3.6 | 3 | 6 | 12° | 0°27́ | 6 | 80 | 11000
08-00570-15021 |  |  | 50 | 3.77 | 3 | 6 | 12° | 0°27́ | 6 | 90 | 12800
08-00570-15038 |  | 1° | 15 | 3.31 | 3 | 6 | 12° | 0°39́ | 6 | 70 | 8000
08-00570-15039 |  |  | 20 | 3.49 | 3 | 6 | 12° | 0°45́ | 6 | 70 | 8500
08-00570-15040 |  |  | 30 | 3.84 | 3 | 6 | 12° | 0°51́ | 6 | 70 | 9900
08-00570-15042 |  |  | 40 | 4.19 | 3 | 6 | 12° | 0°53́ | 6 | 80 | 11000
08-00570-15041 |  |  | 50 | 4.54 | 3 | 6 | 12° | 0°54́ | 6 | 90 | 12800
08-00570-15048 |  | 1°30′ | 15 | 3.47 | 3 | 6 | 12° | 1°00́ | 6 | 70 | 8000
08-00570-15049 |  |  | 20 | 3.73 | 3 | 6 | 12° | 1°07́ | 6 | 70 | 8500
08-00570-15050 |  |  | 30 | 4.26 | 3 | 6 | 12° | 1°16́ | 6 | 70 | 9900
08-00570-15052 |  |  | 40 | 4.78 | 3 | 6 | 12° | 1°19́ | 6 | 80 | 11000
08-00570-15051 |  |  | 50 | 5.3 | 3 | 6 | 12° | 1°22́ | 6 | 90 | 12800
08-00570-15058 |  | 2° | 15 | 3.63 | 3 | 6 | 12° | 1°20́ | 6 | 70 | 8000
08-00570-15059 |  |  | 20 | 3.98 | 3 | 6 | 12° | 1°31́ | 6 | 70 | 8500
08-00570-15060 |  |  | 30 | 4.68 | 3 | 6 | 12° | 1°41́ | 6 | 70 | 11500
08-00570-15061 |  |  | 48.9 | 6 | 3 | 6 | − | 1°49́ | 6 | 90 | 12800
08-00570-15079 |  | 3° | 20 | 4.47 | 3 | 6 | 12° | 2°16́ | 6 | 70 | 9000
08-00570-15080 |  |  | 30 | 5.52 | 3 | 6 | 12° | 2°32́ | 6 | 70 | 11500
08-00570-15081 |  |  | 50 | 7.61 | 3 | 6 | 12° | 2°43́ | 8 | 90 | 23300
08-00570-15091 |  | 5° | 23.1 | 6 | 3 | 6 | − | 3°58́ | 6 | 70 | 12800
08-00570-20019 | R2 | 30′ | 20 | 4.21 | 4 | 8 | 12° | 0°19́ | 6 | 70 | 10600
08-00570-20020 |  |  | 40 | 4.56 | 4 | 8 | 12° | 0°25́ | 6 | 90 | 14000
08-00570-20021 |  |  | 60 | 4.91 | 4 | 8 | 12° | 0°27́ | 6 | 110 | 16000
08-00570-20039 |  | 1° | 20 | 4.42 | 4 | 8 | 12° | 0°40́ | 6 | 70 | 10600
08-00570-20040 |  |  | 40 | 5.12 | 4 | 8 | 12° | 0°50́ | 6 | 90 | 14000
08-00570-20041 |  |  | 60 | 5.82 | 4 | 8 | 12° | 0°54́ | 6 | 110 | 16000
オーダー方法 | MRBTN230 ボール半径（R）×首角（θ）×首下長（ℓ1）を指示してください。 |  |  |  |  | ※(γ)は参考値です。
| When you order, indicate MRBTN230 (R)×(θ)×(ℓ1). |  |  |  |  | ※(γ) is reference value.