## Sheet1
MRBTNH230 | [12 empty] | NEW
無限コーティングプレミアム ロングテーパネック2枚刃ボールエンドミル | [8 empty] | ※首角（θ）は、加工面の傾斜角と同じ角度の工具が選べます。
MUGEN COATING PREMIUM 2-Flute Long Taper Neck Ball End Mill | [8 empty] | ※Please select the tool with the same neck angle as the inclined angle of the milling surface.
●深部の加工で高精度化が図れるテーパネック形状のボールエンドミル。
●最適化されたテーパネック形状と、無限コーティングプレミアムの採用で、高硬度鋼の加工時に真価を発揮します。 | [8 empty] | ［首部形状について］
●汎用性の高い2枚刃、今回50サイズが追加され全209サイズをラインアップしました。 | [8 empty] | 表記の首角2（γ）は目安になります。
●Taper neck type ball end mill improves accuracy for deep milling. | [8 empty] | 被削材と首部の干渉が心配される時は、必ず実測での確認をお願いします。
●Optimized taper neck design and MUGEN COATING PREMIUM realized to show its higher ability for hardened steels. | [8 empty] | 〔Neck Shape〕
●Lineup of total 209 size with high versatility 2-flute end mills. | [8 empty] | (γ) is reference value.
Tool measurement required in order to avoid interference to the work material.
★再研磨可能（シャンク長15ｍｍ以上のもの。詳細はお問い合わせください。） | [12 empty] | 単位 ［寸法 ： mm / 価格 ： 円］ Unit [Size : mm / Retail Price : JPY]
| コードNo. Code No. |  | (R)ボール半径 Radius | (θ)首角 Neck Taper Angle | (ℓ1)首下長 Under Neck Length | (d1)首元径 Neck Dia. | (ℓ)刃長 Length of Cut | (ℓ2)首下長2 Under Neck Length | (γ)首角2 Neck Taper Angle 2 | (α)有効勾配角 Effective Inclined Angle | (d)シャンク径 Shank Dia. | (L)全長 Overall Length | 標準価格 Retail Price
|  | 08-00588-00571 | R0.05 | 3° | 0.5 | 0.14 | 0.07 | 0.2 | 12° | 2°59′ | 4 | 50 | 11500
|  | 08-00588-00573 |  |  | 0.75 | 0.17 | 0.07 | 0.2 | 12° | 2°59′ | 4 | 50 | 11900
|  | 08-00588-00771 | R0.075 | 3° | 1 | 0.24 | 0.1 | 0.3 | 12° | 2°59′ | 4 | 50 | 13000
|  | 08-00588-00773 |  |  | 1.5 | 0.29 | 0.1 | 0.3 | 12° | 2°59′ | 4 | 50 | 13500
|  | 08-00588-01021 | R0.1 | 30′ | 1.5 | 0.21 | 0.15 | 0.3 | 12° | 0°29′ | 4 | 50 | 9900
|  | 08-00588-01023 |  |  | 2 | 0.22 | 0.15 | 0.3 | 12° | 0°28′ | 4 | 50 | 10400
|  | 08-00588-01031 |  | 1° | 1.5 | 0.24 | 0.15 | 0.3 | 12° | 0°58′ | 4 | 50 | 9900
|  | 08-00588-01033 |  |  | 2 | 0.25 | 0.15 | 0.3 | 12° | 0°58′ | 4 | 50 | 10400
|  | 08-00588-01041 |  | 1°30′ | 1.5 | 0.26 | 0.15 | 0.3 | 12° | 1°29′ | 4 | 50 | 9900
|  | 08-00588-01043 |  |  | 2 | 0.29 | 0.15 | 0.3 | 12° | 1°28′ | 4 | 50 | 10400
|  | 08-00588-01051 |  | 2° | 1.5 | 0.29 | 0.15 | 0.3 | 12° | 1°59′ | 4 | 50 | 9900
|  | 08-00588-01053 |  |  | 2 | 0.32 | 0.15 | 0.3 | 12° | 1°59′ | 4 | 50 | 10400
|  | 08-00588-01073 |  | 3° | 3 | 0.49 | 0.15 | 0.3 | 12° | 2°59′ | 4 | 50 | 9900
|  | 08-00588-01075 |  |  | 5 | 0.7 | 0.15 | 0.3 | 12° | 2°59′ | 4 | 50 | 10400
|  | 08-00588-01093 |  | 5° | 3 | 0.7 | 0.15 | 0.3 | 12° | 4°59′ | 4 | 50 | 9900
|  | 08-00588-01095 |  |  | 5 | 1.05 | 0.15 | 0.3 | 12° | 4°59′ | 4 | 50 | 10400
|  | 08-00588-01521 | R0.15 | 30′ | 2 | 0.32 | 0.2 | 0.45 | 12° | 0°28′ | 4 | 50 | 9900
|  | 08-00588-01523 |  |  | 3 | 0.34 | 0.2 | 0.45 | 12° | 0°29′ | 4 | 50 | 10400
|  | 08-00588-01531 |  | 1° | 2 | 0.35 | 0.2 | 0.45 | 12° | 0°59′ | 4 | 50 | 9900
|  | 08-00588-01533 |  |  | 3 | 0.39 | 0.2 | 0.45 | 12° | 0°59′ | 4 | 50 | 10400
|  | 08-00588-01541 |  | 1°30′ | 2 | 0.38 | 0.2 | 0.45 | 12° | 1°29′ | 4 | 50 | 9900
|  | 08-00588-01543 |  |  | 3 | 0.44 | 0.2 | 0.45 | 12° | 1°29′ | 4 | 50 | 10400
|  | 08-00588-01551 |  | 2° | 2 | 0.42 | 0.2 | 0.45 | 12° | 1°58′ | 4 | 50 | 9900
|  | 08-00588-01553 |  |  | 3 | 0.49 | 0.2 | 0.45 | 12° | 1°59′ | 4 | 50 | 10400
|  | 08-00588-01572 |  | 3° | 2 | 0.48 | 0.2 | 0.45 | 12° | 2°59′ | 4 | 50 | 9900
|  | 08-00588-01573 |  |  | 3 | 0.59 | 0.2 | 0.45 | 12° | 2°59′ | 4 | 50 | 10100
|  | 08-00588-01575 |  |  | 5 | 0.8 | 0.2 | 0.45 | 12° | 2°59′ | 4 | 50 | 10400
|  | 08-00588-01577 |  |  | 7 | 1.01 | 0.2 | 0.45 | 12° | 2°59′ | 4 | 50 | 10600
|  | 08-00588-01593 |  | 5° | 3 | 0.79 | 0.2 | 0.45 | 12° | 4°59′ | 4 | 50 | 10100
|  | 08-00588-01595 |  |  | 5 | 1.14 | 0.2 | 0.45 | 12° | 4°59′ | 4 | 50 | 10400
|  | 08-00588-01597 |  |  | 7 | 1.49 | 0.2 | 0.45 | 12° | 4°59′ | 4 | 50 | 10600
|  | 08-00588-02021 | R0.2 | 30′ | 3 | 0.43 | 0.3 | 0.6 | 12° | 0°29′ | 4 | 50 | 7700
|  | 08-00588-02023 |  |  | 4 | 0.45 | 0.3 | 0.6 | 12° | 0°29′ | 4 | 50 | 7700
|  | 08-00588-02025 |  |  | 6 | 0.48 | 0.3 | 0.6 | 12° | 0°29′ | 4 | 50 | 8100
|  | 08-00588-02031 |  | 1° | 3 | 0.48 | 0.3 | 0.6 | 12° | 0°59′ | 4 | 50 | 7700
|  | 08-00588-02033 |  |  | 4 | 0.51 | 0.3 | 0.6 | 12° | 0°59′ | 4 | 50 | 7700
|  | 08-00588-02035 |  |  | 6 | 0.58 | 0.3 | 0.6 | 12° | 0°59′ | 4 | 50 | 8100
|  | 08-00588-02041 |  | 1°30′ | 3 | 0.53 | 0.3 | 0.6 | 12° | 1°29′ | 4 | 50 | 7700
|  | 08-00588-02043 |  |  | 4 | 0.58 | 0.3 | 0.6 | 12° | 1°29′ | 4 | 50 | 7700
|  | 08-00588-02045 |  |  | 6 | 0.68 | 0.3 | 0.6 | 12° | 1°29′ | 4 | 50 | 8100
|  | 08-00588-02051 |  | 2° | 3 | 0.58 | 0.3 | 0.6 | 12° | 1°59′ | 4 | 50 | 7700
|  | 08-00588-02053 |  |  | 4 | 0.65 | 0.3 | 0.6 | 12° | 1°59′ | 4 | 50 | 7700
|  | 08-00588-02055 |  |  | 6 | 0.79 | 0.3 | 0.6 | 12° | 1°59′ | 4 | 50 | 8100
|  | 08-00588-02073 |  | 3° | 5 | 0.88 | 0.3 | 0.6 | 12° | 2°59′ | 4 | 50 | 7700
|  | 08-00588-02075 |  |  | 7 | 1.09 | 0.3 | 0.6 | 12° | 2°59′ | 4 | 50 | 8100
|  | 08-00588-02093 |  | 5° | 5 | 1.22 | 0.3 | 0.6 | 12° | 4°59′ | 4 | 50 | 7700
|  | 08-00588-02095 |  |  | 7 | 1.57 | 0.3 | 0.6 | 12° | 4°59′ | 4 | 50 | 8100
|  | 08-00588-02521 | R0.25 | 30′ | 4 | 0.54 | 0.35 | 0.75 | 12° | 0°29′ | 4 | 50 | 7300
|  | 08-00588-02523 |  |  | 5 | 0.56 | 0.35 | 0.75 | 12° | 0°29′ | 4 | 50 | 7500
|  | 08-00588-02531 |  | 1° | 4 | 0.61 | 0.35 | 0.75 | 12° | 0°59′ | 4 | 50 | 7300
|  | 08-00588-02533 |  |  | 5 | 0.64 | 0.35 | 0.75 | 12° | 0°59′ | 4 | 50 | 7500
|  | 08-00588-02541 |  | 1°30′ | 4 | 0.67 | 0.35 | 0.75 | 12° | 1°29′ | 4 | 50 | 7300
|  | 08-00588-02543 |  |  | 5 | 0.73 | 0.35 | 0.75 | 12° | 1°29′ | 4 | 50 | 7500
|  | 08-00588-02551 |  | 2° | 4 | 0.74 | 0.35 | 0.75 | 12° | 1°59′ | 4 | 50 | 7300
|  | 08-00588-02553 |  |  | 5 | 0.81 | 0.35 | 0.75 | 12° | 1°59′ | 4 | 50 | 7500
|  | 08-00588-03021 | R0.3 | 30′ | 4 | 0.64 | 0.45 | 0.9 | 12° | 0°29′ | 4 | 50 | 6800
|  | 08-00588-03023 |  |  | 5 | 0.66 | 0.45 | 0.9 | 12° | 0°29′ | 4 | 50 | 7100
|  | 08-00588-03025 |  |  | 6 | 0.67 | 0.45 | 0.9 | 12° | 0°29′ | 4 | 50 | 7100
|  | 08-00588-03027 |  |  | 8 | 0.71 | 0.45 | 0.9 | 12° | 0°29′ | 4 | 50 | 7300
|  | 08-00588-03031 |  | 1° | 4 | 0.7 | 0.45 | 0.9 | 12° | 0°59′ | 4 | 50 | 6800
|  | 08-00588-03033 |  |  | 5 | 0.74 | 0.45 | 0.9 | 12° | 0°59′ | 4 | 50 | 7100
|  | 08-00588-03035 |  |  | 6 | 0.77 | 0.45 | 0.9 | 12° | 0°59′ | 4 | 50 | 7100
|  | 08-00588-03037 |  |  | 8 | 0.84 | 0.45 | 0.9 | 12° | 0°59′ | 4 | 50 | 7300
|  | 08-00588-03041 |  | 1°30′ | 4 | 0.77 | 0.45 | 0.9 | 12° | 1°29′ | 4 | 50 | 6800
|  | 08-00588-03043 |  |  | 5 | 0.82 | 0.45 | 0.9 | 12° | 1°29′ | 4 | 50 | 7100
|  | 08-00588-03045 |  |  | 6 | 0.87 | 0.45 | 0.9 | 12° | 1°29′ | 4 | 50 | 7100
|  | 08-00588-03047 |  |  | 8 | 0.98 | 0.45 | 0.9 | 12° | 1°29′ | 4 | 50 | 7300
|  | 08-00588-03053 |  | 2° | 5 | 0.9 | 0.45 | 0.9 | 12° | 1°59′ | 4 | 50 | 7100
|  | 08-00588-03055 |  |  | 6 | 0.97 | 0.45 | 0.9 | 12° | 1°59′ | 4 | 50 | 7100
|  | 08-00588-03057 |  |  | 8 | 1.11 | 0.45 | 0.9 | 12° | 1°59′ | 4 | 50 | 7300
|  | 08-00588-03072 |  | 3° | 4 | 0.96 | 0.45 | 0.9 | 12° | 2°59′ | 4 | 50 | 7100
|  | 08-00588-03073 |  |  | 5 | 1.07 | 0.45 | 0.9 | 12° | 2°59′ | 4 | 50 | 7100
|  | 08-00588-03075 |  |  | 7 | 1.28 | 0.45 | 0.9 | 12° | 2°59′ | 4 | 50 | 7300
|  | 08-00588-03092 |  | 5° | 5 | 1.4 | 0.45 | 0.9 | 12° | 4°59′ | 4 | 50 | 7100
|  | 08-00588-03094 |  |  | 7 | 1.75 | 0.45 | 0.9 | 12° | 4°59′ | 4 | 50 | 7300
|  | 08-00588-04021 | R0.4 | 30′ | 8 | 0.89 | 0.6 | 1.2 | 12° | 0°29′ | 4 | 60 | 7600
|  | 08-00588-04023 |  |  | 12 | 0.96 | 0.6 | 1.2 | 12° | 0°29′ | 4 | 60 | 8000
|  | 08-00588-04031 |  | 1° | 8 | 1.03 | 0.6 | 1.2 | 12° | 0°59′ | 4 | 60 | 7600
|  | 08-00588-04033 |  |  | 12 | 1.17 | 0.6 | 1.2 | 12° | 0°59′ | 4 | 60 | 8000
|  | 08-00588-04041 |  | 1°30′ | 8 | 1.16 | 0.6 | 1.2 | 12° | 1°29′ | 4 | 60 | 7600
|  | 08-00588-04043 |  |  | 12 | 1.37 | 0.6 | 1.2 | 12° | 1°29′ | 4 | 60 | 8000
|  | 08-00588-04051 |  | 2° | 8 | 1.29 | 0.6 | 1.2 | 12° | 1°59′ | 4 | 60 | 7600
|  | 08-00588-04053 |  |  | 12 | 1.57 | 0.6 | 1.2 | 12° | 1°59′ | 4 | 60 | 8000
|  | 08-00588-04521 | R0.45 | 30′ | 8 | 0.99 | 0.65 | 1.35 | 12° | 0°29′ | 4 | 60 | 10500 | ■
|  | 08-00588-04523 |  |  | 12 | 1.06 | 0.65 | 1.35 | 12° | 0°29′ | 4 | 60 | 10500 | ■
|  | 08-00588-04525 |  |  | 16 | 1.13 | 0.65 | 1.35 | 12° | 0°29′ | 4 | 60 | 10500 | ■
|  | 08-00588-04531 |  | 1° | 8 | 1.12 | 0.65 | 1.35 | 12° | 0°59′ | 4 | 60 | 10500 | ■
|  | 08-00588-04533 |  |  | 12 | 1.26 | 0.65 | 1.35 | 12° | 0°59′ | 4 | 60 | 10500 | ■
|  | 08-00588-04535 |  |  | 16 | 1.4 | 0.65 | 1.35 | 12° | 0°59′ | 4 | 60 | 10500 | ■
|  | 08-00588-04541 |  | 1°30′ | 8 | 1.25 | 0.65 | 1.35 | 12° | 1°29′ | 4 | 60 | 10500 | ■
|  | 08-00588-04543 |  |  | 12 | 1.46 | 0.65 | 1.35 | 12° | 1°29′ | 4 | 60 | 10500 | ■
|  | 08-00588-04545 |  |  | 16 | 1.67 | 0.65 | 1.35 | 12° | 1°29′ | 4 | 60 | 10500 | ■
| ★ | 08-00588-05021 | R0.5 | 30′ | 6 | 1.05 | 0.75 | 1.5 | 12° | 0°29′ | 4 | 60 | 5400
| ★ | 08-00588-05022 |  |  | 8 | 1.08 | 0.75 | 1.5 | 12° | 0°29′ | 4 | 60 | 5900
| ★ | 08-00588-05023 |  |  | 10 | 1.12 | 0.75 | 1.5 | 12° | 0°29′ | 4 | 60 | 6500
| ★ | 08-00588-05024 |  |  | 12 | 1.15 | 0.75 | 1.5 | 12° | 0°29′ | 4 | 60 | 6500
| ★ | 08-00588-05025 |  |  | 16 | 1.22 | 0.75 | 1.5 | 12° | 0°29′ | 4 | 60 | 6800
| ★ | 08-00588-05026 |  |  | 20 | 1.29 | 0.75 | 1.5 | 12° | 0°29′ | 4 | 70 | 8200
| ★ | 08-00588-05027 |  |  | 25 | 1.38 | 0.75 | 1.5 | 12° | 0°29′ | 4 | 70 | 8700
| ★ | 08-00588-05028 |  |  | 30 | 1.47 | 0.75 | 1.5 | 12° | 0°29′ | 4 | 70 | 9000
| ★ | 08-00588-05031 |  | 1° | 6 | 1.15 | 0.75 | 1.5 | 12° | 0°59′ | 4 | 60 | 5400
| ★ | 08-00588-05032 |  |  | 8 | 1.22 | 0.75 | 1.5 | 12° | 0°59′ | 4 | 60 | 5900
| ★ | 08-00588-05033 |  |  | 10 | 1.29 | 0.75 | 1.5 | 12° | 0°59′ | 4 | 60 | 6500
| ★ | 08-00588-05034 |  |  | 12 | 1.36 | 0.75 | 1.5 | 12° | 0°59′ | 4 | 60 | 6500
| ★ | 08-00588-05035 |  |  | 16 | 1.5 | 0.75 | 1.5 | 12° | 0°59′ | 4 | 60 | 6800
| ★ | 08-00588-05036 |  |  | 20 | 1.63 | 0.75 | 1.5 | 12° | 0°59′ | 4 | 70 | 8200
| ★ | 08-00588-05037 |  |  | 25 | 1.81 | 0.75 | 1.5 | 12° | 0°59′ | 4 | 70 | 8700
| ★ | 08-00588-05038 |  |  | 30 | 1.98 | 0.75 | 1.5 | 12° | 0°59′ | 4 | 70 | 9000
| ★ | 08-00588-05041 |  | 1°30′ | 6 | 1.24 | 0.75 | 1.5 | 12° | 1°29′ | 4 | 60 | 5400
| ★ | 08-00588-05042 |  |  | 8 | 1.35 | 0.75 | 1.5 | 12° | 1°29′ | 4 | 60 | 5900
| ★ | 08-00588-05043 |  |  | 10 | 1.45 | 0.75 | 1.5 | 12° | 1°29′ | 4 | 60 | 6500
| ★ | 08-00588-05044 |  |  | 12 | 1.56 | 0.75 | 1.5 | 12° | 1°29′ | 4 | 60 | 6500
| ★ | 08-00588-05045 |  |  | 16 | 1.77 | 0.75 | 1.5 | 12° | 1°29′ | 4 | 60 | 6800
| ★ | 08-00588-05046 |  |  | 20 | 1.98 | 0.75 | 1.5 | 12° | 1°29′ | 4 | 70 | 8200
| ★ | 08-00588-05047 |  |  | 25 | 2.24 | 0.75 | 1.5 | 12° | 1°29′ | 4 | 70 | 8700
| ★ | 08-00588-05048 |  |  | 30 | 2.5 | 0.75 | 1.5 | 12° | 1°29′ | 4 | 70 | 9000
| ★ | 08-00588-05052 |  | 2° | 8 | 1.48 | 0.75 | 1.5 | 12° | 1°59′ | 4 | 60 | 5900
| ★ | 08-00588-05053 |  |  | 10 | 1.62 | 0.75 | 1.5 | 12° | 1°59′ | 4 | 60 | 6500
| ★ | 08-00588-05056 |  |  | 20 | 2.32 | 0.75 | 1.5 | 12° | 1°59′ | 4 | 70 | 8200
| ★ | 08-00588-05058 |  |  | 30 | 3.01 | 0.75 | 1.5 | 12° | 1°59′ | 4 | 70 | 9000
| ★ | 08-00588-05073 |  | 3° | 10 | 1.95 | 0.75 | 1.5 | 12° | 2°59′ | 4 | 60 | 6500
| ★ | 08-00588-05076 |  |  | 20 | 3 | 0.75 | 1.5 | 12° | 2°59′ | 4 | 70 | 8200
| ★ | 08-00588-05078 |  |  | 30 | 4.05 | 0.75 | 1.5 | 12° | 2°59′ | 6 | 70 | 9000
| ★ | 08-00588-06031 | R0.6 | 1° | 6 | 1.34 | 0.9 | 1.8 | 12° | 0°59′ | 4 | 60 | 9600 | ■
| ★ | 08-00588-06032 |  |  | 8 | 1.41 | 0.9 | 1.8 | 12° | 0°59′ | 4 | 60 | 9700 | ■
| ★ | 08-00588-06033 |  |  | 10 | 1.48 | 0.9 | 1.8 | 12° | 0°59′ | 4 | 60 | 9900 | ■
| ★ | 08-00588-06036 |  |  | 20 | 1.83 | 0.9 | 1.8 | 12° | 0°59′ | 4 | 70 | 14000 | ■
| ★ | 08-00588-06038 |  |  | 30 | 2.18 | 0.9 | 1.8 | 12° | 0°59′ | 4 | 70 | 15000 | ■
| ★ | 08-00588-06041 |  | 1°30′ | 6 | 1.43 | 0.9 | 1.8 | 12° | 1°29′ | 4 | 60 | 9600 | ■
| ★ | 08-00588-06042 |  |  | 8 | 1.54 | 0.9 | 1.8 | 12° | 1°29′ | 4 | 60 | 9700 | ■
| ★ | 08-00588-06043 |  |  | 10 | 1.64 | 0.9 | 1.8 | 12° | 1°29′ | 4 | 60 | 9900 | ■
| ★ | 08-00588-06046 |  |  | 20 | 2.17 | 0.9 | 1.8 | 12° | 1°29′ | 4 | 70 | 14000 | ■
| ★ | 08-00588-06048 |  |  | 30 | 2.69 | 0.9 | 1.8 | 12° | 1°29′ | 4 | 70 | 15000 | ■
| ★ | 08-00588-06073 |  | 3° | 10 | 2.14 | 0.9 | 1.8 | 12° | 2°59′ | 4 | 60 | 11000 | ■
| ★ | 08-00588-06076 |  |  | 20 | 3.19 | 0.9 | 1.8 | 12° | 2°59′ | 4 | 70 | 14000 | ■
| ★ | 08-00588-06078 |  |  | 35 | 4.76 | 0.9 | 1.8 | 12° | 2°59′ | 6 | 80 | 15000 | ■
| ★ | 08-00588-07521 | R0.75 | 30′ | 10 | 1.61 | 1.1 | 2.25 | 12° | 0°29′ | 4 | 60 | 6800
| ★ | 08-00588-07523 |  |  | 15 | 1.69 | 1.1 | 2.25 | 12° | 0°29′ | 4 | 60 | 7400
| ★ | 08-00588-07525 |  |  | 20 | 1.78 | 1.1 | 2.25 | 12° | 0°29′ | 4 | 70 | 8200
| ★ | 08-00588-07527 |  |  | 25 | 1.87 | 1.1 | 2.25 | 12° | 0°29′ | 4 | 70 | 9000
| ★ | 08-00588-07529 |  |  | 30 | 1.96 | 1.1 | 2.25 | 12° | 0°29′ | 4 | 70 | 10300
| ★ | 08-00588-07531 |  | 1° | 10 | 1.77 | 1.1 | 2.25 | 12° | 0°59′ | 4 | 60 | 6800
| ★ | 08-00588-07533 |  |  | 15 | 1.94 | 1.1 | 2.25 | 12° | 0°59′ | 4 | 60 | 7400
| ★ | 08-00588-07535 |  |  | 20 | 2.12 | 1.1 | 2.25 | 12° | 0°59′ | 4 | 70 | 8200
| ★ | 08-00588-07537 |  |  | 25 | 2.29 | 1.1 | 2.25 | 12° | 0°59′ | 4 | 70 | 9000
| ★ | 08-00588-07539 |  |  | 30 | 2.47 | 1.1 | 2.25 | 12° | 0°59′ | 4 | 70 | 10300
| ★ | 08-00588-07541 |  | 1°30′ | 10 | 1.93 | 1.1 | 2.25 | 12° | 1°29′ | 4 | 60 | 6800
| ★ | 08-00588-07543 |  |  | 15 | 2.19 | 1.1 | 2.25 | 12° | 1°29′ | 4 | 60 | 7400
| ★ | 08-00588-07545 |  |  | 20 | 2.45 | 1.1 | 2.25 | 12° | 1°29′ | 4 | 70 | 8200
| ★ | 08-00588-07551 |  | 2° | 10 | 2.09 | 1.1 | 2.25 | 12° | 1°59′ | 4 | 60 | 6800
| ★ | 08-00588-07553 |  |  | 15 | 2.44 | 1.1 | 2.25 | 12° | 1°59′ | 4 | 60 | 7400
| ★ | 08-00588-07555 |  |  | 20 | 2.79 | 1.1 | 2.25 | 12° | 1°59′ | 4 | 70 | 9000
| ★ | 08-00588-10021 | R1 | 30′ | 12 | 2.14 | 1.5 | 3 | 12° | 0°29′ | 4 | 60 | 6000
| ★ | 08-00588-10022 |  |  | 16 | 2.21 | 1.5 | 3 | 12° | 0°29′ | 4 | 60 | 6200
| ★ | 08-00588-10023 |  |  | 20 | 2.28 | 1.5 | 3 | 12° | 0°29′ | 4 | 70 | 7400
| ★ | 08-00588-10024 |  |  | 25 | 2.37 | 1.5 | 3 | 12° | 0°29′ | 4 | 70 | 8200
| ★ | 08-00588-10025 |  |  | 30 | 2.46 | 1.5 | 3 | 12° | 0°29′ | 4 | 70 | 9000
| ★ | 08-00588-10026 |  |  | 35 | 2.54 | 1.5 | 3 | 12° | 0°29′ | 4 | 80 | 9800
| ★ | 08-00588-10027 |  |  | 40 | 2.63 | 1.5 | 3 | 12° | 0°29′ | 4 | 80 | 10600
| ★ | 08-00588-10028 |  |  | 50 | 2.81 | 1.5 | 3 | 12° | 0°30′ | 4 | 90 | 12000
| ★ | 08-00588-10031 |  | 1° | 12 | 2.33 | 1.5 | 3 | 12° | 0°59′ | 4 | 60 | 6000
| ★ | 08-00588-10032 |  |  | 16 | 2.47 | 1.5 | 3 | 12° | 0°59′ | 4 | 60 | 6200
| ★ | 08-00588-10033 |  |  | 20 | 2.61 | 1.5 | 3 | 12° | 0°59′ | 4 | 70 | 7400
| ★ | 08-00588-10034 |  |  | 25 | 2.79 | 1.5 | 3 | 12° | 0°59′ | 4 | 70 | 8200
| ★ | 08-00588-10035 |  |  | 30 | 2.96 | 1.5 | 3 | 12° | 0°59′ | 4 | 70 | 9000
| ★ | 08-00588-10036 |  |  | 35 | 3.14 | 1.5 | 3 | 12° | 0°59′ | 6 | 80 | 11600
| ★ | 08-00588-10037 |  |  | 40 | 3.31 | 1.5 | 3 | 12° | 0°59′ | 6 | 80 | 12200
| ★ | 08-00588-10038 |  |  | 50 | 3.66 | 1.5 | 3 | 12° | 0°59′ | 6 | 90 | 13500
| ★ | 08-00588-10041 |  | 1°30′ | 12 | 2.53 | 1.5 | 3 | 12° | 1°29′ | 4 | 60 | 6000
| ★ | 08-00588-10042 |  |  | 16 | 2.74 | 1.5 | 3 | 12° | 1°29′ | 4 | 60 | 6200
| ★ | 08-00588-10043 |  |  | 20 | 2.95 | 1.5 | 3 | 12° | 1°29′ | 4 | 70 | 7400
| ★ | 08-00588-10044 |  |  | 25 | 3.21 | 1.5 | 3 | 12° | 1°29′ | 4 | 70 | 8200
| ★ | 08-00588-10045 |  |  | 30 | 3.47 | 1.5 | 3 | 12° | 1°29′ | 6 | 70 | 10600
| ★ | 08-00588-10046 |  |  | 35 | 3.73 | 1.5 | 3 | 12° | 1°29′ | 6 | 80 | 11600
| ★ | 08-00588-10047 |  |  | 40 | 3.99 | 1.5 | 3 | 12° | 1°29′ | 6 | 80 | 12200
| ★ | 08-00588-10048 |  |  | 50 | 4.52 | 1.5 | 3 | 12° | 1°30′ | 6 | 90 | 13500
| ★ | 08-00588-10051 |  | 2° | 12 | 2.72 | 1.5 | 3 | 12° | 1°59′ | 4 | 60 | 6000
| ★ | 08-00588-10052 |  |  | 16 | 3 | 1.5 | 3 | 12° | 1°59′ | 4 | 60 | 6200
| ★ | 08-00588-10053 |  |  | 20 | 3.28 | 1.5 | 3 | 12° | 1°59′ | 4 | 70 | 7800
| ★ | 08-00588-10054 |  |  | 25 | 3.63 | 1.5 | 3 | 12° | 1°59′ | 6 | 70 | 8600
| ★ | 08-00588-10055 |  |  | 30 | 3.98 | 1.5 | 3 | 12° | 1°59′ | 6 | 70 | 10600
| ★ | 08-00588-10057 |  |  | 40 | 4.67 | 1.5 | 3 | 12° | 1°59′ | 6 | 80 | 12200
| ★ | 08-00588-10058 |  |  | 50 | 5.37 | 1.5 | 3 | 12° | 2°00′ | 6 | 90 | 13500
| ★ | 08-00588-15021 | R1.5 | 30′ | 15 | 3.13 | 2.5 | 4.5 | 12° | 0°29′ | 6 | 70 | 8200
| ★ | 08-00588-15022 |  |  | 20 | 3.22 | 2.5 | 4.5 | 12° | 0°29′ | 6 | 70 | 8700
| ★ | 08-00588-15023 |  |  | 25 | 3.31 | 2.5 | 4.5 | 12° | 0°29′ | 6 | 70 | 9400
| ★ | 08-00588-15024 |  |  | 30 | 3.4 | 2.5 | 4.5 | 12° | 0°29′ | 6 | 70 | 10100
| ★ | 08-00588-15025 |  |  | 40 | 3.57 | 2.5 | 4.5 | 12° | 0°29′ | 6 | 80 | 11200
| ★ | 08-00588-15026 |  |  | 50 | 3.74 | 2.5 | 4.5 | 12° | 0°29′ | 6 | 90 | 13000
| ★ | 08-00588-15031 |  | 1° | 15 | 3.37 | 2.5 | 4.5 | 12° | 0°59′ | 6 | 70 | 8200
| ★ | 08-00588-15032 |  |  | 20 | 3.54 | 2.5 | 4.5 | 12° | 0°59′ | 6 | 70 | 8700
| ★ | 08-00588-15033 |  |  | 25 | 3.72 | 2.5 | 4.5 | 12° | 0°59′ | 6 | 70 | 9400
| ★ | 08-00588-15034 |  |  | 30 | 3.89 | 2.5 | 4.5 | 12° | 0°59′ | 6 | 70 | 10100
| ★ | 08-00588-15035 |  |  | 40 | 4.24 | 2.5 | 4.5 | 12° | 0°59′ | 6 | 80 | 11200
| ★ | 08-00588-15036 |  |  | 50 | 4.59 | 2.5 | 4.5 | 12° | 0°59′ | 6 | 90 | 13000
| ★ | 08-00588-15041 |  | 1°30′ | 15 | 3.61 | 2.5 | 4.5 | 12° | 1°29′ | 6 | 70 | 8200
| ★ | 08-00588-15042 |  |  | 20 | 3.87 | 2.5 | 4.5 | 12° | 1°29′ | 6 | 70 | 8700
| ★ | 08-00588-15043 |  |  | 25 | 4.13 | 2.5 | 4.5 | 12° | 1°29′ | 6 | 70 | 9400
| ★ | 08-00588-15044 |  |  | 30 | 4.39 | 2.5 | 4.5 | 12° | 1°29′ | 6 | 70 | 10100
| ★ | 08-00588-15045 |  |  | 40 | 4.91 | 2.5 | 4.5 | 12° | 1°29′ | 6 | 80 | 11200
| ★ | 08-00588-15046 |  |  | 50 | 5.44 | 2.5 | 4.5 | 12° | 1°29′ | 6 | 90 | 13000
| ★ | 08-00588-15051 |  | 2° | 15 | 3.84 | 2.5 | 4.5 | 12° | 1°59′ | 6 | 70 | 8200
| ★ | 08-00588-15052 |  |  | 20 | 4.19 | 2.5 | 4.5 | 12° | 1°59′ | 6 | 70 | 8700
| ★ | 08-00588-15054 |  |  | 30 | 4.89 | 2.5 | 4.5 | 12° | 1°59′ | 6 | 70 | 11700
| ★ | 08-00588-20031 | R2 | 1° | 20 | 4.57 | 3 | 6 | 12° | 0°59′ | 6 | 80 | 10800
| ★ | 08-00588-20033 |  |  | 30 | 4.92 | 3 | 6 | 12° | 0°59′ | 6 | 80 | 10800
| ★ | 08-00588-20035 |  |  | 40 | 5.26 | 3 | 6 | 12° | 0°59′ | 6 | 80 | 14200
| ★ | 08-00588-20036 |  |  | 50 | 5.62 | 3 | 6 | 12° | 0°59′ | 6 | 90 | 15000
| ★ | 08-00588-20037 |  |  | 61.1 | 6 | 3 | 6 | － | 0°59′ | 6 | 110 | 16200
| オーダー方法 |  | MRBTNH230 ボール半径（R）×首角（θ）×首下長（ℓ1）を指示してください。
When you order, indicate MRBTNH230 (R)×(θ)×(ℓ1).
● ■ の規格・サイズは特定商社在庫となります。詳しくはお問い合わせください。
● ■：Semi-standard item, please inquire for price and delivery.