## Sheet1
MSTNR230
無限コーティング ロングテーパネックラジアスエンドミル
MUGEN COATING 2-Flute Long Taper Neck Radius End Mill
●中荒取り加工～精密仕上げ加工まで、びびりを抑え安定した高速切削加工が 可能で仕上げ面精度が向上。
●Ｒ精度は±5μmの超高精度！
●チューンナップされた無限コーティングにより、高硬度鋼・調質鋼の直彫り加 工から銅電極加工まで、幅広い領域で威力を発揮。
●Improve surface overall accuracy brought by high speed cutting with minimal chattering in roughing to finishing process.
●High R-Accuracy : ±5μm.
●Better performance in wide range of machining of direct carving on Hardened Steels, Prehardened Steels and Copper Electrode.
単位 ［寸法 ： mm / 価格 ： 円］ Unit [Size : mm / Retail Price : JPY]
コードNo. Code No. | (D)外径 Dia. | (R)コーナ半径 Corner Radius | (θ)首角 Neck Taper Angle | (ℓ1)首下長 Under Neck Length | (d1)首元径 Neck Dia. | (ℓ)刃長 Length of Cut | (ℓ2)首下長2 Under Neck Length | (γ)首角2 Neck Taper Angle 2 | (α)有効勾配角 Effective Inclined Angle | (d)シャンク径 Shank Dia. | (L)全長 Overall Length | 標準価格 Retail Price
08-00770-02211 | 0.2 | R0.05 | 1° | 1 | 0.23 | 0.15 | 0.4 | 12° | 0°38′ | 4 | 50 | 13000
08-00770-02212 |  |  |  | 2 | 0.26 |  |  |  | 0°49′ |  | 50 | 13000
08-00770-02231 |  |  | 3° | 1 | 0.27 |  |  |  | 1°54′ |  | 50 | 13000
08-00770-02232 |  |  |  | 2 | 0.37 |  |  |  | 2°28′ |  | 50 | 13000
08-00770-02251 |  |  | 5° | 1 | 0.31 |  |  |  | 3°10′ |  | 50 | 13000
08-00770-02252 |  |  |  | 2 | 0.48 |  |  |  | 4°07′ |  | 50 | 13000
08-00770-03211 | 0.3 | R0.05 | 1° | 2 | 0.35 | 0.25 | 0.6 | 12° | 0°43′ | 4 | 50 | 13000
08-00770-03212 |  |  |  | 3 | 0.39 |  |  |  | 0°49′ |  | 50 | 13000
08-00770-03231 |  |  | 3° | 2 | 0.45 |  |  |  | 2°10′ |  | 50 | 13000
08-00770-03232 |  |  |  | 3 | 0.56 |  |  |  | 2°27′ |  | 50 | 13000
08-00770-03251 |  |  | 5° | 2 | 0.55 |  |  |  | 3°35′ |  | 50 | 13000
08-00770-03252 |  |  |  | 3 | 0.72 |  |  |  | 4°04′ |  | 50 | 13000
08-00770-04211 | 0.4 | R0.05 | 1° | 3 | 0.48 | 0.3 | 0.8 | 12° | 0°45′ | 4 | 50 | 9700
08-00770-04212 |  |  |  | 4 | 0.52 |  |  |  | 0°49′ |  | 50 | 9700
08-00770-04231 |  |  | 3° | 3 | 0.64 |  |  |  | 2°14′ |  | 50 | 9700
08-00770-04232 |  |  |  | 4 | 0.74 |  |  |  | 2°26′ |  | 50 | 9700
08-00770-04251 |  |  | 5° | 3 | 0.79 |  |  |  | 3°44′ |  | 50 | 9700
08-00770-04252 |  |  |  | 4 | 0.96 |  |  |  | 4°03′ |  | 50 | 9700
08-00770-04311 |  | R0.1 | 1° | 3 | 0.48 |  |  |  | 0°46′ |  | 50 | 9700
08-00770-04312 |  |  |  | 4 | 0.52 |  |  |  | 0°49′ |  | 50 | 9700
08-00770-04331 |  |  | 3° | 3 | 0.64 |  |  |  | 2°17′ |  | 50 | 9700
08-00770-04332 |  |  |  | 4 | 0.74 |  |  |  | 2°28′ |  | 50 | 9700
08-00770-04351 |  |  | 5° | 3 | 0.79 |  |  |  | 3°48′ |  | 50 | 9700
08-00770-04352 |  |  |  | 4 | 0.96 |  |  |  | 4°07′ |  | 50 | 9700
08-00770-05211 | 0.5 | R0.05 | 1° | 3 | 0.57 | 0.4 | 1 | 12° | 0°41′ | 4 | 50 | 8900
08-00770-05212 |  |  |  | 5 | 0.64 |  |  |  | 0°49′ |  | 50 | 9300
08-00770-05213 |  |  |  | 8 | 0.75 |  |  |  | 0°53′ |  | 50 | 9600
08-00770-05214 |  |  |  | 10 | 0.82 |  |  |  | 0°54′ |  | 50 | 10600
08-00770-05215 |  |  |  | 12 | 0.89 |  |  |  | 0°55′ |  | 50 | 10600
08-00770-05231 |  |  | 3° | 3 | 0.71 |  |  |  | 2°02′ |  | 50 | 9600
08-00770-05232 |  |  |  | 5 | 0.92 |  |  |  | 2°25′ |  | 50 | 9600
08-00770-05233 |  |  |  | 8 | 1.24 |  |  |  | 2°38′ |  | 50 | 10600
08-00770-05234 |  |  |  | 10 | 1.45 |  |  |  | 2°43′ |  | 50 | 10600
08-00770-05235 |  |  |  | 12 | 1.66 |  |  |  | 2°46′ |  | 50 | 10600
08-00770-05251 |  |  | 5° | 3 | 0.85 |  |  |  | 3°23′ |  | 50 | 9600
08-00770-05252 |  |  |  | 5 | 1.2 |  |  |  | 4°02′ |  | 50 | 9600
08-00770-05253 |  |  |  | 8 | 1.73 |  |  |  | 4°25′ |  | 50 | 10600
08-00770-05254 |  |  |  | 10 | 2.08 |  |  |  | 4°32′ |  | 50 | 10600
08-00770-05311 |  | R0.1 | 1° | 3 | 0.57 |  |  |  | 0°41′ |  | 50 | 8900
08-00770-05312 |  |  |  | 5 | 0.64 |  |  |  | 0°49′ |  | 50 | 9300
08-00770-05313 |  |  |  | 8 | 0.75 |  |  |  | 0°53′ |  | 50 | 9600
08-00770-05314 |  |  |  | 10 | 0.82 |  |  |  | 0°55′ |  | 50 | 10600
08-00770-05315 |  |  |  | 12 | 0.89 |  |  |  | 0°55′ |  | 50 | 10600
08-00770-05331 |  |  | 3° | 3 | 0.71 |  |  |  | 2°04′ |  | 50 | 9600
08-00770-05332 |  |  |  | 5 | 0.92 |  |  |  | 2°27′ |  | 50 | 9600
08-00770-05333 |  |  |  | 8 | 1.24 |  |  |  | 2°40′ |  | 50 | 10600
08-00770-05334 |  |  |  | 10 | 1.45 |  |  |  | 2°44′ |  | 50 | 10600
08-00770-05335 |  |  |  | 12 | 1.66 |  |  |  | 2°46′ |  | 50 | 10600
08-00770-05351 |  |  | 5° | 3 | 0.85 |  |  |  | 3°27′ |  | 50 | 9600
08-00770-05352 |  |  |  | 5 | 1.2 |  |  |  | 4°05′ |  | 50 | 9600
08-00770-05353 |  |  |  | 8 | 1.73 |  |  |  | 4°26′ |  | 50 | 10600
08-00770-05354 |  |  |  | 10 | 2.08 |  |  |  | 4°33′ |  | 50 | 10600
08-00770-08211 | 0.8 | R0.05 | 1° | 5 | 0.92 | 0.65 | 1.6 | 12° | 0°41′ | 4 | 50 | 9200
08-00770-08212 |  |  |  | 8 | 1.03 |  |  |  | 0°48′ |  | 50 | 9600
08-00770-08231 |  |  | 3° | 5 | 1.16 |  |  |  | 2°04′ |  | 50 | 10000
08-00770-08232 |  |  |  | 8 | 1.48 |  |  |  | 2°25′ |  | 50 | 10400
08-00770-08311 |  | R0.1 | 1° | 5 | 0.92 |  |  |  | 0°42′ |  | 50 | 9200
08-00770-08312 |  |  |  | 8 | 1.03 |  |  |  | 0°49′ |  | 50 | 9600
08-00770-08331 |  |  | 3° | 5 | 1.16 |  |  |  | 2°05′ |  | 50 | 10000
08-00770-08332 |  |  |  | 8 | 1.48 |  |  |  | 2°26′ |  | 50 | 10400
08-00770-08411 |  | R0.2 | 1° | 5 | 0.92 |  |  |  | 0°43′ |  | 50 | 9200
08-00770-08412 |  |  |  | 8 | 1.03 |  |  |  | 0°49′ |  | 50 | 9600
08-00770-08431 |  |  | 3° | 5 | 1.16 |  |  |  | 2°07′ |  | 50 | 10000
08-00770-08432 |  |  |  | 8 | 1.48 |  |  |  | 2°28′ |  | 50 | 10400
08-00770-10211 | 1 | R0.05 | 1° | 6 | 1.14 | 0.8 | 2 | 12° | 0°40′ | 4 | 50 | 8000
08-00770-10212 |  |  |  | 10 | 1.28 |  |  |  | 0°48′ |  | 60 | 8000
08-00770-10213 |  |  |  | 15 | 1.46 |  |  |  | 0°52′ |  | 60 | 8400
08-00770-10214 |  |  |  | 20 | 1.63 |  |  |  | 0°54′ |  | 60 | 9500
08-00770-10215 |  |  |  | 25 | 1.81 |  |  |  | 0°55′ |  | 70 | 11200
08-00770-10216 |  |  |  | 30 | 1.98 |  |  |  | 0°56′ |  | 80 | 11600
08-00770-10217 |  |  |  | 35 | 2.16 |  |  |  | 0°56′ |  | 80 | 13800
08-00770-10231 |  |  | 3° | 6 | 1.42 |  |  |  | 2°01′ |  | 50 | 8000
08-00770-10232 |  |  |  | 10 | 1.84 |  |  |  | 2°25′ |  | 60 | 8000
08-00770-10311 |  | R0.1 | 1° | 6 | 1.14 |  |  |  | 0°41′ |  | 50 | 8000
08-00770-10312 |  |  |  | 10 | 1.28 |  |  |  | 0°49′ |  | 60 | 8000
08-00770-10313 |  |  |  | 15 | 1.46 |  |  |  | 0°52′ |  | 60 | 8400
08-00770-10314 |  |  |  | 20 | 1.63 |  |  |  | 0°54′ |  | 60 | 9500
08-00770-10315 |  |  |  | 25 | 1.81 |  |  |  | 0°55′ |  | 70 | 11200
08-00770-10316 |  |  |  | 30 | 1.98 |  |  |  | 0°56′ |  | 80 | 11600
08-00770-10317 |  |  |  | 35 | 2.16 |  |  |  | 0°57′ |  | 80 | 13800
08-00770-10331 |  |  | 3° | 6 | 1.42 |  |  |  | 2°02′ |  | 50 | 8000
08-00770-10332 |  |  |  | 10 | 1.84 |  |  |  | 2°26′ |  | 60 | 8000
08-00770-10411 |  | R0.2 | 1° | 6 | 1.14 |  |  |  | 0°41′ |  | 50 | 8000
08-00770-10412 |  |  |  | 10 | 1.28 |  |  |  | 0°49′ |  | 60 | 8000
08-00770-10413 |  |  |  | 15 | 1.46 |  |  |  | 0°53′ |  | 60 | 8400
08-00770-10414 |  |  |  | 20 | 1.63 |  |  |  | 0°55′ |  | 60 | 9500
08-00770-10415 |  |  |  | 25 | 1.81 |  |  |  | 0°56′ |  | 70 | 11200
08-00770-10416 |  |  |  | 30 | 1.98 |  |  |  | 0°56′ |  | 80 | 11600
08-00770-10417 |  |  |  | 35 | 2.16 |  |  |  | 0°57′ |  | 80 | 13800
08-00770-10431 |  |  | 3° | 6 | 1.42 |  |  |  | 2°04′ |  | 50 | 8000
08-00770-10432 |  |  |  | 10 | 1.84 |  |  |  | 2°27′ |  | 60 | 8000
08-00770-10511 |  | R0.3 | 1° | 6 | 1.14 |  |  |  | 0°42′ |  | 50 | 8000
08-00770-10512 |  |  |  | 10 | 1.28 |  |  |  | 0°49′ |  | 60 | 8000
08-00770-10513 |  |  |  | 15 | 1.46 |  |  |  | 0°53′ |  | 60 | 8400
08-00770-10514 |  |  |  | 20 | 1.63 |  |  |  | 0°55′ |  | 60 | 9500
08-00770-10515 |  |  |  | 25 | 1.81 |  |  |  | 0°56′ |  | 70 | 11200
08-00770-10516 |  |  |  | 30 | 1.98 |  |  |  | 0°56′ |  | 80 | 11600
08-00770-10517 |  |  |  | 35 | 2.16 |  |  |  | 0°57′ |  | 80 | 13800
08-00770-10531 |  |  | 3° | 6 | 1.42 |  |  |  | 2°06′ |  | 50 | 8000
08-00770-10532 |  |  |  | 10 | 1.84 |  |  |  | 2°29′ |  | 60 | 8000
08-00770-15311 | 1.5 | R0.1 | 1° | 10 | 1.75 | 1.2 | 3 | 12° | 0°43′ | 4 | 60 | 8600
08-00770-15312 |  |  |  | 15 | 1.92 |  |  |  | 0°49′ |  | 60 | 9400
08-00770-15313 |  |  |  | 20 | 2.1 |  |  |  | 0°51′ |  | 60 | 10300
08-00770-15314 |  |  |  | 25 | 2.27 |  |  |  | 0°53′ |  | 70 | 10800
08-00770-15315 |  |  |  | 30 | 2.45 |  |  |  | 0°54′ |  | 80 | 13000
08-00770-15331 |  |  | 3° | 10 | 2.24 |  |  |  | 2°07′ |  | 60 | 8600
08-00770-15332 |  |  |  | 15 | 2.76 |  |  |  | 2°25′ |  | 60 | 9400
08-00770-15411 |  | R0.2 | 1° | 10 | 1.75 |  |  |  | 0°43′ |  | 60 | 8600
08-00770-15412 |  |  |  | 15 | 1.92 |  |  |  | 0°49′ |  | 60 | 9400
08-00770-15413 |  |  |  | 20 | 2.1 |  |  |  | 0°52′ |  | 60 | 10300
08-00770-15414 |  |  |  | 25 | 2.27 |  |  |  | 0°53′ |  | 70 | 10800
08-00770-15415 |  |  |  | 30 | 2.45 |  |  |  | 0°55′ |  | 80 | 13000
08-00770-15431 |  |  | 3° | 10 | 2.24 |  |  |  | 2°08′ |  | 60 | 8600
08-00770-15432 |  |  |  | 15 | 2.76 |  |  |  | 2°26′ |  | 60 | 9400
08-00770-15511 |  | R0.3 | 1° | 10 | 1.75 |  |  |  | 0°43′ |  | 60 | 8600
08-00770-15512 |  |  |  | 15 | 1.92 |  |  |  | 0°49′ |  | 60 | 9400
08-00770-15513 |  |  |  | 20 | 2.1 |  |  |  | 0°52′ |  | 60 | 10300
08-00770-15514 |  |  |  | 25 | 2.27 |  |  |  | 0°53′ |  | 70 | 10800
08-00770-15515 |  |  |  | 30 | 2.45 |  |  |  | 0°55′ |  | 80 | 13000
08-00770-15531 |  |  | 3° | 10 | 2.24 |  |  |  | 2°10′ |  | 60 | 8600
08-00770-15532 |  |  |  | 15 | 2.76 |  |  |  | 2°27′ |  | 60 | 9400
08-00770-20311 | 2 | R0.1 | 1° | 15 | 2.39 | 1.6 | 4 | 12° | 0°44′ | 4 | 60 | 8600
08-00770-20312 |  |  |  | 20 | 2.56 |  |  |  | 0°48′ |  | 60 | 8600
08-00770-20313 |  |  |  | 25 | 2.74 |  |  |  | 0°50′ |  | 70 | 10200
08-00770-20314 |  |  |  | 30 | 2.91 |  |  |  | 0°52′ |  | 80 | 11500
08-00770-20315 |  |  |  | 40 | 3.26 |  |  |  | 0°54′ |  | 80 | 15400
08-00770-20316 |  |  |  | 50 | 3.61 |  |  |  | 0°55′ |  | 100 | 17100
08-00770-20331 |  |  | 3° | 15 | 3.16 |  |  |  | 2°13′ |  | 60 | 8600
08-00770-20332 |  |  |  | 20 | 3.68 |  |  |  | 2°25′ |  | 60 | 8600
08-00770-20411 |  | R0.2 | 1° | 15 | 2.39 |  |  |  | 0°44′ |  | 60 | 8600
08-00770-20412 |  |  |  | 20 | 2.56 |  |  |  | 0°49′ |  | 60 | 8600
08-00770-20413 |  |  |  | 25 | 2.74 |  |  |  | 0°51′ |  | 70 | 10200
08-00770-20414 |  |  |  | 30 | 2.91 |  |  |  | 0°52′ |  | 80 | 11500
08-00770-20415 |  |  |  | 40 | 3.26 |  |  |  | 0°54′ |  | 80 | 15400
08-00770-20416 |  |  |  | 50 | 3.61 |  |  |  | 0°55′ |  | 100 | 17100
08-00770-20431 |  |  | 3° | 15 | 3.16 |  |  |  | 2°14′ |  | 60 | 8600
08-00770-20432 |  |  |  | 20 | 3.68 |  |  |  | 2°25′ |  | 60 | 8600
08-00770-20511 |  | R0.3 | 1° | 15 | 2.39 |  |  |  | 0°45′ |  | 60 | 8600
08-00770-20512 |  |  |  | 20 | 2.56 |  |  |  | 0°49′ |  | 60 | 8600
08-00770-20513 |  |  |  | 25 | 2.74 |  |  |  | 0°51′ |  | 70 | 10200
08-00770-20514 |  |  |  | 30 | 2.91 |  |  |  | 0°53′ |  | 80 | 11500
08-00770-20515 |  |  |  | 40 | 3.26 |  |  |  | 0°55′ |  | 80 | 15400
08-00770-20516 |  |  |  | 50 | 3.61 |  |  |  | 0°56′ |  | 100 | 17100
08-00770-20531 |  |  | 3° | 15 | 3.16 |  |  |  | 2°15′ |  | 60 | 8600
08-00770-20532 |  |  |  | 20 | 3.68 |  |  |  | 2°26′ |  | 60 | 8600
08-00770-20611 |  | R0.5 | 1° | 15 | 2.39 |  |  |  | 0°46′ |  | 60 | 8600
08-00770-20612 |  |  |  | 20 | 2.56 |  |  |  | 0°49′ |  | 60 | 8600
08-00770-20613 |  |  |  | 25 | 2.74 |  |  |  | 0°52′ |  | 70 | 10200
08-00770-20614 |  |  |  | 30 | 2.91 |  |  |  | 0°53′ |  | 80 | 11500
08-00770-20615 |  |  |  | 40 | 3.26 |  |  |  | 0°55′ |  | 80 | 15400
08-00770-20616 |  |  |  | 50 | 3.61 |  |  |  | 0°56′ |  | 100 | 17100
08-00770-20631 |  |  | 3° | 15 | 3.16 |  |  |  | 2°17′ |  | 60 | 8600
08-00770-20632 |  |  |  | 20 | 3.68 |  |  |  | 2°28′ |  | 60 | 8600
08-00770-30411 | 3 | R0.2 | 1° | 15 | 3.32 | 2.5 | 6 | 12° | 0°37′ | 6 | 60 | 12800
08-00770-30412 |  |  |  | 20 | 3.49 |  |  |  | 0°43′ |  | 60 | 12800
08-00770-30413 |  |  |  | 30 | 3.84 |  |  |  | 0°49′ |  | 80 | 12800
08-00770-30414 |  |  |  | 40 | 4.19 |  |  |  | 0°51′ |  | 80 | 13800
08-00770-30415 |  |  |  | 50 | 4.54 |  |  |  | 0°53′ |  | 100 | 16000
08-00770-30416 |  |  |  | 60 | 4.89 |  |  |  | 0°54′ |  | 110 | 17100
08-00770-30611 |  | R0.5 | 1° | 15 | 3.32 |  |  |  | 0°37′ |  | 60 | 12800
08-00770-30612 |  |  |  | 20 | 3.49 |  |  |  | 0°43′ |  | 60 | 12800
08-00770-30613 |  |  |  | 30 | 3.84 |  |  |  | 0°49′ |  | 80 | 12800
08-00770-30614 |  |  |  | 40 | 4.19 |  |  |  | 0°52′ |  | 80 | 13800
08-00770-30615 |  |  |  | 50 | 4.54 |  |  |  | 0°53′ |  | 100 | 16000
08-00770-30616 |  |  |  | 60 | 4.89 |  |  |  | 0°55′ |  | 110 | 17100
オーダー方法 | MSTNR230 外径（D）×コーナ半径（R）×首角（θ）×首下長（ℓ1）を指示してください。 |  |  |  |  | ※(γ)は参考値です。
| When you order, indicate MSTNR230 (D)×(R)×(θ)×(ℓ1). |  |  |  |  | ※(γ) is reference value.