## Sheet1
SSPBTN220
CBNスーパースパイラルロングテーパネックボールエンドミル
CBN Super Spiral Long Taper Neck Ball End Mill
●高剛性化を可能にするテーパネック形状を採用したCBNロングネックボールエンドミル。
●切削性を向上させたスパイラルボール形状と合わせて、深部の仕上げ加工で精度・能率が向上します。
●To realize more rigid, CBN long neck ball end mill with taper neck are adopted.
●Both efficiency and accuracy are increasing by taper neck design and spiral ball shape with improved sharpness in finish processing on deep milling.
★再研磨可能（シャンク長15mm以上のもの。詳細はお問い合わせください。） | [11 empty] | 単位 ［寸法 ： mm / 価格 ： 円］ Unit [Size : mm / Retail Price : JPY]
コードNo. Code No. |  | (R)ボール半径 Radius | (θ)首角 Neck Taper Angle | (ℓ1)首下長 Under Neck Length | (α)有効勾配角 Effective Inclined Angle | (d1)首元径 Neck Dia. | (ℓ)刃長 Length of Cut | (ℓ2)首下長 Under Neck Taper Length | (γ)首角 Neck Taper Angle | (d)シャンク径 Shank Dia. | (L)全長 Overall Length | 標準価格 Retail Price
| 01-00507-01020 | R0.1 | 30′ | 1.5 | 0°15′ | 0.22 | 0.15 | 0.25 | 15° | 4 | 50 | 38000
| 01-00507-01021 |  |  | 2 | 0°15′ | 0.22 | 0.15 | 0.25 | 15° | 4 | 50 | 38500
| 01-00507-01030 |  | 1° | 1.5 | 0°45′ | 0.24 | 0.15 | 0.25 | 15° | 4 | 50 | 38000
| 01-00507-01031 |  |  | 2 | 0°45′ | 0.25 | 0.15 | 0.25 | 15° | 4 | 50 | 38500
| 01-00507-01040 |  | 1°30′ | 1.5 | 1°15′ | 0.27 | 0.15 | 0.25 | 15° | 4 | 50 | 38000
| 01-00507-01041 |  |  | 2 | 1°15′ | 0.29 | 0.15 | 0.25 | 15° | 4 | 50 | 38500
| 01-00507-01050 |  | 2° | 1.5 | 1°45′ | 0.29 | 0.15 | 0.25 | 15° | 4 | 50 | 38000
| 01-00507-01051 |  |  | 2 | 1°45′ | 0.32 | 0.15 | 0.25 | 15° | 4 | 50 | 38500
| 01-00507-01520 | R0.15 | 30′ | 2 | 0°16′ | 0.32 | 0.23 | 0.38 | 15° | 4 | 50 | 36000
| 01-00507-01521 |  |  | 3 | 0°16′ | 0.33 | 0.23 | 0.38 | 15° | 4 | 52 | 36500
| 01-00507-01530 |  | 1° | 2 | 0°46′ | 0.35 | 0.23 | 0.38 | 15° | 4 | 50 | 36000
| 01-00507-01531 |  |  | 3 | 0°46′ | 0.38 | 0.23 | 0.38 | 15° | 4 | 52 | 36500
| 01-00507-01540 |  | 1°30′ | 2 | 1°16′ | 0.39 | 0.23 | 0.38 | 15° | 4 | 50 | 36000
| 01-00507-01541 |  |  | 3 | 1°16′ | 0.43 | 0.23 | 0.38 | 15° | 4 | 52 | 36500
| 01-00507-01550 |  | 2° | 2 | 1°46′ | 0.42 | 0.23 | 0.38 | 15° | 4 | 50 | 36000
| 01-00507-01551 |  |  | 3 | 1°46′ | 0.48 | 0.23 | 0.38 | 15° | 4 | 52 | 36500
| 01-00507-02020 | R0.2 | 30′ | 3 | 0°18′ | 0.43 | 0.3 | 0.5 | 15° | 4 | 50 | 34500
| 01-00507-02021 |  |  | 4 | 0°18′ | 0.44 | 0.3 | 0.5 | 15° | 4 | 52 | 35000
| 01-00507-02030 |  | 1° | 3 | 0°48′ | 0.48 | 0.3 | 0.5 | 15° | 4 | 50 | 34500
| 01-00507-02031 |  |  | 4 | 0°48′ | 0.51 | 0.3 | 0.5 | 15° | 4 | 52 | 35000
| 01-00507-02040 |  | 1°30′ | 3 | 1°18′ | 0.53 | 0.3 | 0.5 | 15° | 4 | 50 | 34500
| 01-00507-02041 |  |  | 4 | 1°18′ | 0.58 | 0.3 | 0.5 | 15° | 4 | 52 | 35000
| 01-00507-02050 |  | 2° | 3 | 1°48′ | 0.58 | 0.3 | 0.5 | 15° | 4 | 50 | 34500
| 01-00507-02051 |  |  | 4 | 1°48′ | 0.64 | 0.3 | 0.5 | 15° | 4 | 52 | 35000
| 01-00507-02520 | R0.25 | 30′ | 4 | 0°18′ | 0.54 | 0.38 | 0.62 | 15° | 4 | 52 | 33500
| 01-00507-02521 |  |  | 5 | 0°18′ | 0.55 | 0.38 | 0.62 | 15° | 4 | 52 | 34000
| 01-00507-02530 |  | 1° | 4 | 0°48′ | 0.61 | 0.38 | 0.62 | 15° | 4 | 52 | 33500
| 01-00507-02531 |  |  | 5 | 0°48′ | 0.64 | 0.38 | 0.62 | 15° | 4 | 52 | 34000
| 01-00507-02540 |  | 1°30′ | 4 | 1°18′ | 0.67 | 0.38 | 0.62 | 15° | 4 | 52 | 33500
| 01-00507-02541 |  |  | 5 | 1°18′ | 0.72 | 0.38 | 0.62 | 15° | 4 | 52 | 34000
| 01-00507-02550 |  | 2° | 4 | 1°48′ | 0.74 | 0.38 | 0.62 | 15° | 4 | 52 | 33500
| 01-00507-02551 |  |  | 5 | 1°48′ | 0.8 | 0.38 | 0.62 | 15° | 4 | 52 | 34000
★ | 01-00507-03020 | R0.3 | 30′ | 5 | 0°18′ | 0.65 | 0.5 | 0.75 | 15° | 4 | 53 | 32500
★ | 01-00507-03021 |  |  | 6 | 0°18′ | 0.66 | 0.5 | 0.75 | 15° | 4 | 53 | 33000
★ | 01-00507-03030 |  | 1° | 5 | 0°48′ | 0.74 | 0.5 | 0.75 | 15° | 4 | 53 | 32500
★ | 01-00507-03031 |  |  | 6 | 0°48′ | 0.76 | 0.5 | 0.75 | 15° | 4 | 53 | 33000
★ | 01-00507-03040 |  | 1°30′ | 5 | 1°18′ | 0.82 | 0.5 | 0.75 | 15° | 4 | 53 | 32500
★ | 01-00507-03041 |  |  | 6 | 1°18′ | 0.86 | 0.5 | 0.75 | 15° | 4 | 53 | 33000
★ | 01-00507-03050 |  | 2° | 5 | 1°48′ | 0.9 | 0.5 | 0.75 | 15° | 4 | 53 | 32500
★ | 01-00507-03051 |  |  | 6 | 1°48′ | 0.96 | 0.5 | 0.75 | 15° | 4 | 53 | 33000
★ | 01-00507-05020 | R0.5 | 30′ | 8 | 0°21′ | 1.1 | 0.7 | 1.25 | 15° | 4 | 53 | 32000
★ | 01-00507-05021 |  |  | 10 | 0°21′ | 1.12 | 0.7 | 1.25 | 15° | 4 | 53 | 32500
★ | 01-00507-05030 |  | 1° | 8 | 0°51′ | 1.23 | 0.7 | 1.25 | 15° | 4 | 53 | 32000
★ | 01-00507-05031 |  |  | 10 | 0°51′ | 1.29 | 0.7 | 1.25 | 15° | 4 | 53 | 32500
★ | 01-00507-05040 |  | 1°30′ | 8 | 1°21′ | 1.36 | 0.7 | 1.25 | 15° | 4 | 53 | 32000
★ | 01-00507-05041 |  |  | 10 | 1°21′ | 1.45 | 0.7 | 1.25 | 15° | 4 | 53 | 32500
★ | 01-00507-05050 |  | 2° | 8 | 1°51′ | 1.49 | 0.7 | 1.25 | 15° | 4 | 53 | 32000
★ | 01-00507-05051 |  |  | 10 | 1°51′ | 1.62 | 0.7 | 1.25 | 15° | 4 | 53 | 32500
★ | 01-00507-07520 | R0.75 | 30′ | 10 | 0°22′ | 1.62 | 1 | 1.9 | 15° | 4 | 52 | 33500
★ | 01-00507-07521 |  |  | 15 | 0°22′ | 1.69 | 1 | 1.9 | 15° | 4 | 52 | 34000
★ | 01-00507-07530 |  | 1° | 10 | 0°52′ | 1.78 | 1 | 1.9 | 15° | 4 | 52 | 33500
★ | 01-00507-07531 |  |  | 15 | 0°52′ | 1.94 | 1 | 1.9 | 15° | 4 | 52 | 34000
★ | 01-00507-07540 |  | 1°30′ | 10 | 1°22′ | 1.95 | 1 | 1.9 | 15° | 4 | 52 | 33500
★ | 01-00507-07541 |  |  | 15 | 1°22′ | 2.18 | 1 | 1.9 | 15° | 4 | 52 | 34000
★ | 01-00507-07550 |  | 2° | 10 | 1°52′ | 2.11 | 1 | 1.9 | 15° | 4 | 52 | 33500
★ | 01-00507-07551 |  |  | 15 | 1°52′ | 2.43 | 1 | 1.9 | 15° | 4 | 52 | 34000
★ | 01-00507-10020 | R1 | 30′ | 16 | 0°24′ | 2.21 | 1.2 | 2.5 | 15° | 4 | 53 | 33500
★ | 01-00507-10021 |  |  | 20 | 0°24′ | 2.27 | 1.2 | 2.5 | 15° | 4 | 53 | 34000
★ | 01-00507-10030 |  | 1° | 16 | 0°54′ | 2.48 | 1.2 | 2.5 | 15° | 4 | 53 | 33500
★ | 01-00507-10031 |  |  | 20 | 0°54′ | 2.6 | 1.2 | 2.5 | 15° | 4 | 53 | 34000
★ | 01-00507-10040 |  | 1°30′ | 16 | 1°24′ | 2.74 | 1.2 | 2.5 | 15° | 4 | 53 | 33500
★ | 01-00507-10041 |  |  | 20 | 1°24′ | 2.93 | 1.2 | 2.5 | 15° | 4 | 53 | 34000
★ | 01-00507-10050 |  | 2° | 16 | 1°54′ | 3 | 1.2 | 2.5 | 15° | 4 | 53 | 33500
★ | 01-00507-10051 |  |  | 20 | 1°54′ | 3.26 | 1.2 | 2.5 | 15° | 4 | 53 | 34000
| オーダー方法 | SSPBTN220 ボール半径（R）×首角（θ）×首下長（ℓ1）を指示してください。 |  |  |  | ※(γ)は参考値です。
|  | When you order, indicate SSPBTN220 (R)X（θ）X(ℓ1). |  |  |  | ※(γ) is reference value.