## Sheet1
MHR230R
無限コーティング 2枚刃ロングネックラジアスエンドミル
MUGEN COATING 2-Flute Long Neck Corner Radius End Mill
●外周刃はワークへの接触を最小限にした設計でびびりを抑制。
●ボールエンドミルと比べ、ピックフィードが大きく取れるため高能率加工を実現。
●コーナ半径精度は±5μmの高精度。（外径φ2.5以下）
●チューニングされた無限コーティングにより、高硬度鋼・調質鋼の直彫り加工から銅電極加工まで、幅広い領域で威力を発揮。
●Minimized chattering by peripheral cutting edge designed for minimal contact to work material.
●Realized high efficiency milling by obtaining larger radial depth of cutting comparing with Ball End Mill.
●Corner R accuracy : ±5μm (Dia.〜2.5)
●Better performance in wide range of machining of direct carving on Hardened Steels, Prehardened Steels and Copper Electrode.
単位 ［寸法 ： mm / 価格 ： 円］ Unit [Size : mm / Retail Price : JPY]
コードNo. Code No. | （D）外径 Dia. | (R)コーナ半径 Corner Radius | （ℓ1）首下長 Under Neck Length | （ℓ）刃長 Length of Cut | （d2）首下径 Neck Dia. | （γ）首角 Neck Taper Angle | （d）シャンク径 Shank Dia. | （L）全長 Overall Length | 標準価格 Retail Price | ワーク勾配角に対する実有効長 Actual effective length depending on inclined angle of workpiece
[10 empty] | 30́ | 1° | 1°30́ | 2° | 3°
08-00221-02050 | 0.2 | R0.05 | 0.5 | 0.15 | 0.18 | 12° | 4 | 45 | 9500 | 0.56 | 0.59 | 0.61 | 0.64 | 0.71
08-00220-02001 |  |  | 0.5 |  |  |  | 6 | 50 | 12000 | 0.56 | 0.59 | 0.61 | 0.64 | 0.71
08-00221-02051 |  |  | 1 |  |  |  | 4 | 45 | 9500 | 1.08 | 1.13 | 1.18 | 1.24 | 1.37
08-00220-02002 |  |  | 1 |  |  |  | 6 | 50 | 12000 | 1.08 | 1.13 | 1.18 | 1.24 | 1.37
08-00221-02052 |  |  | 1.5 |  |  |  | 4 | 45 | 9500 | 1.61 | 1.68 | 1.75 | 1.84 | 2.03
08-00221-02053 |  |  | 2 |  |  |  | 4 | 45 | 9500 | 2.13 | 2.22 | 2.32 | 2.43 | 2.7
08-00221-03050 | 0.3 | R0.05 | 1 | 0.25 | 0.28 | 12° | 4 | 45 | 9100 | 1.08 | 1.13 | 1.18 | 1.24 | 1.37
08-00220-03001 |  |  | 1 |  |  |  | 6 | 50 | 11600 | 1.08 | 1.13 | 1.18 | 1.24 | 1.37
08-00221-03051 |  |  | 1.5 |  |  |  | 4 | 45 | 9100 | 1.61 | 1.68 | 1.75 | 1.84 | 2.03
08-00221-03052 |  |  | 2 |  |  |  | 4 | 45 | 9100 | 2.13 | 2.22 | 2.32 | 2.43 | 2.7
08-00220-03002 |  |  | 2 |  |  |  | 6 | 50 | 11600 | 2.13 | 2.22 | 2.32 | 2.43 | 2.7
08-00221-03053 |  |  | 2.5 |  |  |  | 4 | 45 | 10100 | 2.65 | 2.77 | 2.89 | 3.03 | 3.36
08-00221-03054 |  |  | 3 |  |  |  | 4 | 45 | 10100 | 3.17 | 3.31 | 3.46 | 3.63 | 4.02
08-00221-04050 | 0.4 | R0.05 | 1 | 0.3 | 0.37 | 12° | 4 | 45 | 6100 | 1.11 | 1.16 | 1.21 | 1.27 | 1.4
08-00221-04051 |  |  | 1.5 |  |  |  | 4 | 45 | 6100 | 1.63 | 1.7 | 1.78 | 1.86 | 2.06
08-00221-04052 |  |  | 2 |  |  |  | 4 | 45 | 6100 | 2.15 | 2.25 | 2.35 | 2.46 | 2.73
08-00220-04005 |  |  | 2 |  |  |  | 6 | 50 | 7700 | 2.15 | 2.25 | 2.35 | 2.46 | 2.73
08-00221-04053 |  |  | 3 |  |  |  | 4 | 45 | 6100 | 3.19 | 3.34 | 3.49 | 3.66 | 4.05
08-00220-04006 |  |  | 3 |  |  |  | 6 | 50 | 7700 | 3.19 | 3.34 | 3.49 | 3.66 | 4.05
08-00221-04054 |  |  | 4 |  |  |  | 4 | 45 | 6100 | 4.24 | 4.43 | 4.63 | 4.86 | 5.38
08-00220-04007 |  |  | 4 |  |  |  | 6 | 50 | 7700 | 4.24 | 4.43 | 4.63 | 4.86 | 5.38
08-00221-04100 |  | R0.1 | 1 |  |  |  | 4 | 45 | 6100 | 1.11 | 1.15 | 1.2 | 1.26 | 1.38
08-00221-04101 |  |  | 1.5 |  |  |  | 4 | 45 | 6100 | 1.63 | 1.7 | 1.77 | 1.86 | 2.05
08-00221-04102 |  |  | 2 |  |  |  | 4 | 45 | 6100 | 2.15 | 2.24 | 2.34 | 2.45 | 2.71
08-00220-04011 |  |  | 2 |  |  |  | 6 | 50 | 7700 | 2.15 | 2.24 | 2.34 | 2.45 | 2.71
08-00221-04103 |  |  | 3 |  |  |  | 4 | 45 | 6100 | 3.19 | 3.33 | 3.48 | 3.65 | 4.04
08-00220-04013 |  |  | 3 |  |  |  | 6 | 50 | 7700 | 3.19 | 3.33 | 3.48 | 3.65 | 4.04
08-00221-04104 |  |  | 4 |  |  |  | 4 | 45 | 6100 | 4.24 | 4.42 | 4.62 | 4.85 | 5.37
08-00220-04012 |  |  | 4 |  |  |  | 6 | 50 | 7700 | 4.24 | 4.42 | 4.62 | 4.85 | 5.37
08-00221-05050 | 0.5 | R0.05 | 1 | 0.4 | 0.46 | 12° | 4 | 45 | 4900 | 1.13 | 1.18 | 1.24 | 1.29 | 1.43
08-00221-05051 |  |  | 2 |  |  |  | 4 | 45 | 4900 | 2.18 | 2.27 | 2.38 | 2.49 | 2.76
08-00220-05005 |  |  | 2 |  |  |  | 6 | 50 | 6300 | 2.18 | 2.27 | 2.38 | 2.49 | 2.76
08-00221-05052 |  |  | 3 |  |  |  | 4 | 45 | 4900 | 3.22 | 3.36 | 3.52 | 3.69 | 4.09
08-00220-05006 |  |  | 3 |  |  |  | 6 | 50 | 6300 | 3.22 | 3.36 | 3.52 | 3.69 | 4.09
08-00221-05053 |  |  | 4 |  |  |  | 4 | 45 | 4900 | 4.26 | 4.45 | 4.66 | 4.88 | 5.41
08-00220-05007 |  |  | 4 |  |  |  | 6 | 50 | 6300 | 4.26 | 4.45 | 4.66 | 4.88 | 5.41
08-00221-05054 |  |  | 5 |  |  |  | 4 | 45 | 4900 | 5.31 | 5.54 | 5.8 | 6.08 | 6.74
08-00220-05008 |  |  | 5 |  |  |  | 6 | 50 | 6300 | 5.31 | 5.54 | 5.8 | 6.08 | 6.74
08-00221-05055 |  |  | 6 |  |  |  | 4 | 45 | 4900 | 6.35 | 6.63 | 6.94 | 7.28 | 8.07
08-00221-05100 |  | R0.1 | 1 |  |  |  | 4 | 45 | 4900 | 1.13 | 1.18 | 1.23 | 1.28 | 1.42
08-00221-05101 |  |  | 2 |  |  |  | 4 | 45 | 4900 | 2.17 | 2.27 | 2.37 | 2.48 | 2.74
08-00220-05011 |  |  | 2 |  |  |  | 6 | 50 | 6300 | 2.17 | 2.27 | 2.37 | 2.48 | 2.74
08-00221-05102 |  |  | 3 |  |  |  | 4 | 45 | 4900 | 3.22 | 3.36 | 3.51 | 3.68 | 4.07
08-00220-05013 |  |  | 3 |  |  |  | 6 | 50 | 6300 | 3.22 | 3.36 | 3.51 | 3.68 | 4.07
08-00221-05103 |  |  | 4 |  |  |  | 4 | 45 | 4900 | 4.26 | 4.45 | 4.65 | 4.87 | 5.4
08-00220-05012 |  |  | 4 |  |  |  | 6 | 50 | 6300 | 4.26 | 4.45 | 4.65 | 4.87 | 5.4
08-00221-05104 |  |  | 5 |  |  |  | 4 | 45 | 4900 | 5.3 | 5.54 | 5.79 | 6.07 | 6.72
08-00220-05014 |  |  | 5 |  |  |  | 6 | 50 | 6300 | 5.3 | 5.54 | 5.79 | 6.07 | 6.72
08-00221-05105 |  |  | 6 |  |  |  | 4 | 45 | 4900 | 6.35 | 6.63 | 6.93 | 7.27 | 8.05
08-00221-06050 | 0.6 | R0.05 | 2 | 0.5 | 0.56 | 12° | 4 | 45 | 4900 | 2.18 | 2.27 | 2.38 | 2.49 | 2.76
08-00220-06005 |  |  | 2 |  |  |  | 6 | 50 | 6300 | 2.18 | 2.27 | 2.38 | 2.49 | 2.76
08-00221-06051 |  |  | 3 |  |  |  | 4 | 45 | 4900 | 3.22 | 3.36 | 3.52 | 3.69 | 4.09
08-00221-06052 |  |  | 4 |  |  |  | 4 | 45 | 4900 | 4.26 | 4.45 | 4.66 | 4.88 | 5.41
08-00220-06007 |  |  | 4 |  |  |  | 6 | 50 | 6300 | 4.26 | 4.45 | 4.66 | 4.88 | 5.41
08-00221-06053 |  |  | 6 |  |  |  | 4 | 45 | 4900 | 6.35 | 6.63 | 6.94 | 7.28 | 8.07
08-00220-06009 |  |  | 6 |  |  |  | 6 | 50 | 6300 | 6.35 | 6.63 | 6.94 | 7.28 | 8.07
08-00221-06054 |  |  | 8 |  |  |  | 4 | 50 | 4900 | 8.43 | 8.81 | 9.22 | 9.67 | 10.72
08-00221-06100 |  | R0.1 | 2 |  |  |  | 4 | 45 | 4900 | 2.17 | 2.27 | 2.37 | 2.48 | 2.74
08-00221-06101 |  |  | 3 |  |  |  | 4 | 45 | 4900 | 3.22 | 3.36 | 3.51 | 3.68 | 4.07
08-00221-06102 |  |  | 4 |  |  |  | 4 | 45 | 4900 | 4.26 | 4.45 | 4.65 | 4.87 | 5.4
08-00220-06011 |  |  | 4 |  |  |  | 6 | 50 | 6300 | 4.26 | 4.45 | 4.65 | 4.87 | 5.4
08-00221-06103 |  |  | 6 |  |  |  | 4 | 45 | 4900 | 6.35 | 6.63 | 6.93 | 7.27 | 8.05
08-00220-06012 |  |  | 6 |  |  |  | 6 | 50 | 6300 | 6.35 | 6.63 | 6.93 | 7.27 | 8.05
08-00221-06104 |  |  | 8 |  |  |  | 4 | 50 | 4900 | 8.43 | 8.8 | 9.21 | 9.66 | 10.71
08-00221-06200 |  | R0.2 | 2 |  |  |  | 4 | 45 | 4900 | 2.17 | 2.26 | 2.36 | 2.46 | 2.71
08-00221-06201 |  |  | 3 |  |  |  | 4 | 45 | 4900 | 3.21 | 3.35 | 3.5 | 3.66 | 4.04
08-00221-06202 |  |  | 4 |  |  |  | 4 | 45 | 4900 | 4.26 | 4.44 | 4.64 | 4.86 | 5.37
08-00221-06203 |  |  | 6 |  |  |  | 4 | 45 | 4900 | 6.34 | 6.62 | 6.92 | 7.25 | 8.02
08-00221-06204 |  |  | 8 |  |  |  | 4 | 50 | 4900 | 8.43 | 8.8 | 9.2 | 9.64 | 10.67
08-00221-07050 | 0.7 | R0.05 | 4 | 0.55 | 0.66 | 12° | 4 | 45 | 5300 | 4.26 | 4.45 | 4.66 | 4.88 | 5.41
08-00220-07005 |  |  | 4 |  |  |  | 6 | 50 | 6600 | 4.26 | 4.45 | 4.66 | 4.88 | 5.41
08-00221-07051 |  |  | 6 |  |  |  | 4 | 45 | 5300 | 6.35 | 6.63 | 6.94 | 7.28 | 8.07
08-00220-07006 |  |  | 6 |  |  |  | 6 | 50 | 6600 | 6.35 | 6.63 | 6.94 | 7.28 | 8.07
08-00221-07100 |  | R0.1 | 4 |  |  |  | 4 | 45 | 5300 | 4.26 | 4.45 | 4.65 | 4.87 | 5.4
08-00220-07011 |  |  | 4 |  |  |  | 6 | 50 | 6600 | 4.26 | 4.45 | 4.65 | 4.87 | 5.4
08-00221-07101 |  |  | 6 |  |  |  | 4 | 45 | 5300 | 6.35 | 6.63 | 6.93 | 7.27 | 8.05
08-00220-07012 |  |  | 6 |  |  |  | 6 | 50 | 6600 | 6.35 | 6.63 | 6.93 | 7.27 | 8.05
08-00221-08050 | 0.8 | R0.05 | 4 | 0.65 | 0.76 | 12° | 4 | 45 | 5700 | 4.26 | 4.45 | 4.66 | 4.88 | 5.41
08-00220-08005 |  |  | 4 |  |  |  | 6 | 50 | 7200 | 4.26 | 4.45 | 4.66 | 4.88 | 5.41
08-00221-08051 |  |  | 6 |  |  |  | 4 | 45 | 5700 | 6.35 | 6.63 | 6.94 | 7.28 | 8.07
08-00220-08006 |  |  | 6 |  |  |  | 6 | 50 | 7200 | 6.35 | 6.63 | 6.94 | 7.28 | 8.07
08-00221-08052 |  |  | 8 |  |  |  | 4 | 50 | 5700 | 8.43 | 8.81 | 9.22 | 9.67 | 10.72
08-00220-08007 |  |  | 8 |  |  |  | 6 | 50 | 7200 | 8.43 | 8.81 | 9.22 | 9.67 | 10.72
08-00221-08100 |  | R0.1 | 4 |  |  |  | 4 | 45 | 5700 | 4.26 | 4.45 | 4.65 | 4.87 | 5.4
08-00220-08011 |  |  | 4 |  |  |  | 6 | 50 | 7200 | 4.26 | 4.45 | 4.65 | 4.87 | 5.4
08-00221-08101 |  |  | 6 |  |  |  | 4 | 45 | 5700 | 6.35 | 6.63 | 6.93 | 7.27 | 8.05
08-00220-08012 |  |  | 6 |  |  |  | 6 | 50 | 7200 | 6.35 | 6.63 | 6.93 | 7.27 | 8.05
08-00221-08102 |  |  | 8 |  |  |  | 4 | 50 | 5700 | 8.43 | 8.8 | 9.21 | 9.66 | 10.71
08-00220-08013 |  |  | 8 |  |  |  | 6 | 50 | 7200 | 8.43 | 8.8 | 9.21 | 9.66 | 10.71
08-00221-08200 |  | R0.2 | 4 |  |  |  | 4 | 45 | 5700 | 4.26 | 4.44 | 4.64 | 4.86 | 5.37
08-00220-08021 |  |  | 4 |  |  |  | 6 | 50 | 7200 | 4.26 | 4.44 | 4.64 | 4.86 | 5.37
08-00221-08201 |  |  | 6 |  |  |  | 4 | 45 | 5700 | 6.34 | 6.62 | 6.92 | 7.25 | 8.02
08-00220-08022 |  |  | 6 |  |  |  | 6 | 50 | 7200 | 6.34 | 6.62 | 6.92 | 7.25 | 8.02
08-00221-08202 |  |  | 8 |  |  |  | 4 | 50 | 5700 | 8.43 | 8.8 | 9.2 | 9.64 | 10.67
08-00220-08023 |  |  | 8 |  |  |  | 6 | 50 | 7200 | 8.43 | 8.8 | 9.2 | 9.64 | 10.67
08-00221-09100 | 0.9 | R0.1 | 4 | 0.7 | 0.85 | 12° | 4 | 45 | 6300 | 4.28 | 4.47 | 4.68 | 4.9 | 5.43
08-00220-09011 |  |  | 4 |  |  |  | 6 | 50 | 7500 | 4.28 | 4.47 | 4.68 | 4.9 | 5.43
08-00221-09101 |  |  | 8 |  |  |  | 4 | 50 | 6300 | 8.46 | 8.83 | 9.24 | 9.69 | 10.74
08-00220-09012 |  |  | 8 |  |  |  | 6 | 50 | 7500 | 8.46 | 8.83 | 9.24 | 9.69 | 10.74
08-00221-10050 | 1 | R0.05 | 2 | 0.8 | 0.95 | 12° | 4 | 50 | 4800 | 2.2 | 2.3 | 2.4 | 2.52 | 2.79
08-00221-10051 |  |  | 3 |  |  |  | 4 | 50 | 4800 | 3.24 | 3.39 | 3.54 | 3.72 | 4.12
08-00220-10001 |  |  | 3 |  |  |  | 6 | 50 | 6600 | 3.24 | 3.39 | 3.54 | 3.72 | 4.12
08-00221-10052 |  |  | 4 |  |  |  | 4 | 50 | 4800 | 4.29 | 4.48 | 4.68 | 4.91 | 5.44
08-00220-10002 |  |  | 4 |  |  |  | 6 | 50 | 6600 | 4.29 | 4.48 | 4.68 | 4.91 | 5.44
08-00221-10053 |  |  | 5 |  |  |  | 4 | 50 | 4800 | 5.33 | 5.57 | 5.82 | 6.11 | 6.77
08-00220-10003 |  |  | 5 |  |  |  | 6 | 50 | 6600 | 5.33 | 5.57 | 5.82 | 6.11 | 6.77
08-00221-10054 |  |  | 6 |  |  |  | 4 | 50 | 5300 | 6.37 | 6.66 | 6.97 | 7.31 | 8.1
08-00220-10004 |  |  | 6 |  |  |  | 6 | 50 | 6600 | 6.37 | 6.66 | 6.97 | 7.31 | 8.1
08-00221-10055 |  |  | 8 |  |  |  | 4 | 50 | 5300 | 8.46 | 8.83 | 9.25 | 9.7 | 10.75
08-00220-10006 |  |  | 8 |  |  |  | 6 | 50 | 6600 | 8.46 | 8.83 | 9.25 | 9.7 | 10.75
08-00221-10056 |  |  | 10 |  |  |  | 4 | 50 | 5300 | 10.54 | 11.01 | 11.53 | 12.09 | 13.41
08-00220-10008 |  |  | 10 |  |  |  | 6 | 50 | 6600 | 10.54 | 11.01 | 11.53 | 12.09 | 13.41
08-00221-10057 |  |  | 12 |  |  |  | 4 | 50 | 5300 | 12.63 | 13.19 | 13.81 | 14.49 | 16.06
08-00220-10009 |  |  | 12 |  |  |  | 6 | 50 | 6600 | 12.63 | 13.19 | 13.81 | 14.49 | 16.06
08-00221-10058 |  |  | 16 |  |  |  | 4 | 60 | 6900 | 16.8 | 17.55 | 18.37 | 19.27 | 21.37
08-00221-10059 |  |  | 20 |  |  |  | 4 | 60 | 7700 | 20.97 | 21.91 | 22.93 | 24.06 | 26.68
08-00221-10100 |  | R0.1 | 2 |  |  |  | 4 | 50 | 4800 | 2.2 | 2.29 | 2.4 | 2.51 | 2.77
08-00221-10101 |  |  | 3 |  |  |  | 4 | 50 | 4800 | 3.24 | 3.38 | 3.54 | 3.71 | 4.1
08-00220-10010 |  |  | 3 |  |  |  | 6 | 50 | 6600 | 3.24 | 3.38 | 3.54 | 3.71 | 4.1
08-00221-10102 |  |  | 4 |  |  |  | 4 | 50 | 4800 | 4.28 | 4.47 | 4.68 | 4.9 | 5.43
08-00220-10011 |  |  | 4 |  |  |  | 6 | 50 | 6600 | 4.28 | 4.47 | 4.68 | 4.9 | 5.43
08-00221-10103 |  |  | 5 |  |  |  | 4 | 50 | 4800 | 5.33 | 5.56 | 5.82 | 6.1 | 6.76
08-00220-10014 |  |  | 5 |  |  |  | 6 | 50 | 6600 | 5.33 | 5.56 | 5.82 | 6.1 | 6.76
08-00221-10104 |  |  | 6 |  |  |  | 4 | 50 | 5300 | 6.37 | 6.65 | 6.96 | 7.3 | 8.08
08-00220-10015 |  |  | 6 |  |  |  | 6 | 50 | 6600 | 6.37 | 6.65 | 6.96 | 7.3 | 8.08
08-00221-10105 |  |  | 8 |  |  |  | 4 | 50 | 5300 | 8.46 | 8.83 | 9.24 | 9.69 | 10.74
08-00220-10012 |  |  | 8 |  |  |  | 6 | 50 | 6600 | 8.46 | 8.83 | 9.24 | 9.69 | 10.74
08-00221-10106 |  |  | 10 |  |  |  | 4 | 50 | 5300 | 10.54 | 11.01 | 11.52 | 12.08 | 13.39
08-00220-10016 |  |  | 10 |  |  |  | 6 | 50 | 6600 | 10.54 | 11.01 | 11.52 | 12.08 | 13.39
08-00221-10107 |  |  | 12 |  |  |  | 4 | 50 | 5300 | 12.63 | 13.19 | 13.8 | 14.48 | 16.05
08-00220-10013 |  |  | 12 |  |  |  | 6 | 50 | 6600 | 12.63 | 13.19 | 13.8 | 14.48 | 16.05
08-00221-10108 |  |  | 16 |  |  |  | 4 | 60 | 6900 | 16.8 | 17.55 | 18.36 | 19.26 | 21.36
08-00221-10109 |  |  | 20 |  |  |  | 4 | 60 | 7700 | 20.97 | 21.9 | 22.93 | 24.05 | 26.66
08-00221-10200 |  | R0.2 | 2 |  |  |  | 4 | 50 | 4800 | 2.19 | 2.28 | 2.38 | 2.49 | 2.74
08-00221-10201 |  |  | 3 |  |  |  | 4 | 50 | 4800 | 3.24 | 3.37 | 3.52 | 3.69 | 4.07
08-00220-10024 |  |  | 3 |  |  |  | 6 | 50 | 6600 | 3.24 | 3.37 | 3.52 | 3.69 | 4.07
08-00221-10202 |  |  | 4 |  |  |  | 4 | 50 | 4800 | 4.28 | 4.46 | 4.66 | 4.88 | 5.4
08-00220-10021 |  |  | 4 |  |  |  | 6 | 50 | 6600 | 4.28 | 4.46 | 4.66 | 4.88 | 5.4
08-00221-10203 |  |  | 5 |  |  |  | 4 | 50 | 4800 | 5.32 | 5.55 | 5.8 | 6.08 | 6.72
08-00220-10025 |  |  | 5 |  |  |  | 6 | 50 | 6600 | 5.32 | 5.55 | 5.8 | 6.08 | 6.72
08-00221-10204 |  |  | 6 |  |  |  | 4 | 50 | 5300 | 6.37 | 6.64 | 6.94 | 7.28 | 8.05
08-00220-10026 |  |  | 6 |  |  |  | 6 | 50 | 6600 | 6.37 | 6.64 | 6.94 | 7.28 | 8.05
08-00221-10205 |  |  | 8 |  |  |  | 4 | 50 | 5300 | 8.45 | 8.82 | 9.23 | 9.67 | 10.71
08-00220-10022 |  |  | 8 |  |  |  | 6 | 50 | 6600 | 8.45 | 8.82 | 9.23 | 9.67 | 10.71
08-00221-10206 |  |  | 10 |  |  |  | 4 | 50 | 5300 | 10.54 | 11 | 11.51 | 12.06 | 13.36
08-00220-10027 |  |  | 10 |  |  |  | 6 | 50 | 6600 | 10.54 | 11 | 11.51 | 12.06 | 13.36
08-00221-10207 |  |  | 12 |  |  |  | 4 | 50 | 5300 | 12.62 | 13.18 | 13.79 | 14.46 | 16.01
08-00220-10023 |  |  | 12 |  |  |  | 6 | 50 | 6600 | 12.62 | 13.18 | 13.79 | 14.46 | 16.01
08-00221-10208 |  |  | 16 |  |  |  | 4 | 60 | 6900 | 16.79 | 17.54 | 18.35 | 19.24 | 21.32
08-00221-10209 |  |  | 20 |  |  |  | 4 | 60 | 7700 | 20.97 | 21.89 | 22.91 | 24.03 | 26.63
08-00221-10300 |  | R0.3 | 2 |  |  |  | 4 | 50 | 4800 | 2.19 | 2.28 | 2.37 | 2.47 | 2.71
08-00221-10301 |  |  | 3 |  |  |  | 4 | 50 | 4800 | 3.23 | 3.36 | 3.51 | 3.67 | 4.04
08-00220-10034 |  |  | 3 |  |  |  | 6 | 50 | 6600 | 3.23 | 3.36 | 3.51 | 3.67 | 4.04
08-00221-10302 |  |  | 4 |  |  |  | 4 | 50 | 4800 | 4.28 | 4.45 | 4.65 | 4.86 | 5.36
08-00220-10031 |  |  | 4 |  |  |  | 6 | 50 | 6600 | 4.28 | 4.45 | 4.65 | 4.86 | 5.36
08-00221-10303 |  |  | 5 |  |  |  | 4 | 50 | 4800 | 5.32 | 5.54 | 5.79 | 6.06 | 6.69
08-00220-10035 |  |  | 5 |  |  |  | 6 | 50 | 6600 | 5.32 | 5.54 | 5.79 | 6.06 | 6.69
08-00221-10304 |  |  | 6 |  |  |  | 4 | 50 | 5300 | 6.36 | 6.63 | 6.93 | 7.26 | 8.02
08-00220-10036 |  |  | 6 |  |  |  | 6 | 50 | 6600 | 6.36 | 6.63 | 6.93 | 7.26 | 8.02
08-00221-10305 |  |  | 8 |  |  |  | 4 | 50 | 5300 | 8.45 | 8.81 | 9.21 | 9.65 | 10.67
08-00220-10032 |  |  | 8 |  |  |  | 6 | 50 | 6600 | 8.45 | 8.81 | 9.21 | 9.65 | 10.67
08-00221-10306 |  |  | 10 |  |  |  | 4 | 50 | 5300 | 10.53 | 10.99 | 11.49 | 12.04 | 13.33
08-00220-10037 |  |  | 10 |  |  |  | 6 | 50 | 6600 | 10.53 | 10.99 | 11.49 | 12.04 | 13.33
08-00221-10307 |  |  | 12 |  |  |  | 4 | 50 | 5300 | 12.62 | 13.17 | 13.77 | 14.44 | 15.98
08-00220-10033 |  |  | 12 |  |  |  | 6 | 50 | 6600 | 12.62 | 13.17 | 13.77 | 14.44 | 15.98
08-00221-10308 |  |  | 16 |  |  |  | 4 | 60 | 6900 | 16.79 | 17.53 | 18.34 | 19.22 | 21.29
08-00221-10309 |  |  | 20 |  |  |  | 4 | 60 | 7700 | 20.96 | 21.89 | 22.9 | 24.01 | 26.6
08-00220-12011 | 1.2 | R0.1 | 5 | 1 | 1.14 | 12° | 6 | 50 | 6800 | 5.35 | 5.59 | 5.84 | 6.13 | 6.79
08-00221-12100 |  |  | 6 |  |  |  | 4 | 50 | 5400 | 6.39 | 6.68 | 6.99 | 7.32 | 8.11
08-00221-12101 |  |  | 8 |  |  |  | 4 | 50 | 5400 | 8.48 | 8.86 | 9.27 | 9.72 | 10.77
08-00221-12102 |  |  | 10 |  |  |  | 4 | 50 | 5400 | 10.57 | 11.03 | 11.55 | 12.11 | 13.42
08-00220-12013 |  |  | 10 |  |  |  | 6 | 50 | 6800 | 10.57 | 11.03 | 11.55 | 12.11 | 13.42
08-00221-12103 |  |  | 12 |  |  |  | 4 | 50 | 5400 | 12.65 | 13.21 | 13.83 | 14.5 | 16.08
08-00220-12015 |  |  | 15 |  |  |  | 6 | 60 | 10000 | 15.78 | 16.48 | 17.25 | 18.09 | 20.06
08-00221-12104 |  |  | 16 |  |  |  | 4 | 60 | 5400 | 16.82 | 17.57 | 18.39 | 19.29 | 21.39
08-00221-12105 |  |  | 20 |  |  |  | 4 | 60 | 8200 | 20.99 | 21.93 | 22.95 | 24.08 | 26.7
08-00220-12021 |  | R0.2 | 5 |  |  |  | 6 | 50 | 6800 | 5.35 | 5.58 | 5.83 | 6.11 | 6.75
08-00221-12200 |  |  | 6 |  |  |  | 4 | 50 | 5400 | 6.39 | 6.67 | 6.97 | 7.3 | 8.08
08-00221-12201 |  |  | 8 |  |  |  | 4 | 50 | 5400 | 8.48 | 8.85 | 9.25 | 9.7 | 10.74
08-00221-12202 |  |  | 10 |  |  |  | 4 | 50 | 5400 | 10.56 | 11.03 | 11.53 | 12.09 | 13.39
08-00220-12022 |  |  | 10 |  |  |  | 6 | 50 | 6800 | 10.56 | 11.03 | 11.53 | 12.09 | 13.39
08-00221-12203 |  |  | 12 |  |  |  | 4 | 50 | 5400 | 12.65 | 13.2 | 13.81 | 14.48 | 16.05
08-00220-12023 |  |  | 15 |  |  |  | 6 | 60 | 10300 | 15.78 | 16.47 | 17.24 | 18.07 | 20.03
08-00221-12204 |  |  | 16 |  |  |  | 4 | 60 | 5400 | 16.82 | 17.56 | 18.38 | 19.27 | 21.35
08-00221-12205 |  |  | 20 |  |  |  | 4 | 60 | 8200 | 20.99 | 21.92 | 22.94 | 24.06 | 26.66
08-00220-12031 |  | R0.3 | 5 |  |  |  | 6 | 50 | 6800 | 5.34 | 5.57 | 5.82 | 6.09 | 6.72
08-00221-12300 |  |  | 6 |  |  |  | 4 | 50 | 5400 | 6.39 | 6.66 | 6.96 | 7.29 | 8.05
08-00221-12301 |  |  | 8 |  |  |  | 4 | 50 | 5400 | 8.47 | 8.84 | 9.24 | 9.68 | 10.7
08-00221-12302 |  |  | 10 |  |  |  | 4 | 50 | 5400 | 10.56 | 11.02 | 11.52 | 12.07 | 13.36
08-00220-12032 |  |  | 10 |  |  |  | 6 | 50 | 6800 | 10.56 | 11.02 | 11.52 | 12.07 | 13.36
08-00221-12303 |  |  | 12 |  |  |  | 4 | 50 | 5400 | 12.64 | 13.2 | 13.8 | 14.46 | 16.01
08-00220-12033 |  |  | 15 |  |  |  | 6 | 60 | 10000 | 15.77 | 16.46 | 17.22 | 18.05 | 20
08-00221-12304 |  |  | 16 |  |  |  | 4 | 60 | 5400 | 16.81 | 17.55 | 18.36 | 19.25 | 21.32
08-00221-12305 |  |  | 20 |  |  |  | 4 | 60 | 8200 | 20.99 | 21.91 | 22.92 | 24.04 | 26.63
08-00221-15100 | 1.5 | R0.1 | 4 | 1.2 | 1.45 | 12° | 4 | 50 | 5100 | 4.28 | 4.47 | 4.68 | 4.9 | 5.43
08-00221-15101 |  |  | 6 |  |  |  | 4 | 50 | 5100 | 6.37 | 6.65 | 6.96 | 7.3 | 8.08
08-00220-15011 |  |  | 6 |  |  |  | 6 | 50 | 6800 | 6.37 | 6.65 | 6.96 | 7.3 | 8.08
08-00221-15102 |  |  | 8 |  |  |  | 4 | 50 | 5400 | 8.46 | 8.83 | 9.24 | 9.69 | 10.74
08-00221-15103 |  |  | 10 |  |  |  | 4 | 50 | 5400 | 10.54 | 11.01 | 11.52 | 12.08 | 13.39
08-00221-15104 |  |  | 12 |  |  |  | 4 | 50 | 5400 | 12.63 | 13.19 | 13.8 | 14.48 | 16.05
08-00220-15013 |  |  | 12 |  |  |  | 6 | 50 | 6800 | 12.63 | 13.19 | 13.8 | 14.48 | 16.05
08-00221-15105 |  |  | 16 |  |  |  | 4 | 60 | 5400 | 16.8 | 17.55 | 18.36 | 19.26 | 21.36
08-00221-15106 |  |  | 18 |  |  |  | 4 | 60 | 5400 | 18.88 | 19.72 | 20.64 | 21.65 | Free
08-00220-15015 |  |  | 18 |  |  |  | 6 | 60 | 6800 | 18.88 | 19.72 | 20.64 | 21.65 | 24.01
08-00221-15107 |  |  | 20 |  |  |  | 4 | 60 | 5400 | 20.97 | 21.9 | 22.93 | 24.05 | Free
08-00221-15200 |  | R0.2 | 4 |  |  |  | 4 | 50 | 5100 | 4.28 | 4.46 | 4.66 | 4.88 | 5.4
08-00221-15201 |  |  | 6 |  |  |  | 4 | 50 | 5100 | 6.37 | 6.64 | 6.94 | 7.28 | 8.05
08-00220-15021 |  |  | 6 |  |  |  | 6 | 50 | 6800 | 6.37 | 6.64 | 6.94 | 7.28 | 8.05
08-00221-15202 |  |  | 8 |  |  |  | 4 | 50 | 5400 | 8.45 | 8.82 | 9.23 | 9.67 | 10.71
08-00221-15203 |  |  | 10 |  |  |  | 4 | 50 | 5400 | 10.54 | 11 | 11.51 | 12.06 | 13.36
08-00221-15204 |  |  | 12 |  |  |  | 4 | 50 | 5400 | 12.62 | 13.18 | 13.79 | 14.46 | 16.01
08-00220-15023 |  |  | 12 |  |  |  | 6 | 50 | 6800 | 12.62 | 13.18 | 13.79 | 14.46 | 16.01
08-00221-15205 |  |  | 16 |  |  |  | 4 | 60 | 5400 | 16.79 | 17.54 | 18.35 | 19.24 | 21.32
08-00221-15206 |  |  | 18 |  |  |  | 4 | 60 | 5400 | 18.88 | 19.72 | 20.63 | 21.64 | 23.98
08-00220-15025 |  |  | 18 |  |  |  | 6 | 60 | 6800 | 18.88 | 19.72 | 20.63 | 21.64 | 23.98
08-00221-15207 |  |  | 20 |  |  |  | 4 | 60 | 5400 | 20.97 | 21.89 | 22.91 | 24.03 | Free
08-00221-15300 |  | R0.3 | 4 |  |  |  | 4 | 50 | 5100 | 4.28 | 4.45 | 4.65 | 4.86 | 5.36
08-00221-15301 |  |  | 6 |  |  |  | 4 | 50 | 5100 | 6.36 | 6.63 | 6.93 | 7.26 | 8.02
08-00220-15031 |  |  | 6 |  |  |  | 6 | 50 | 6800 | 6.36 | 6.63 | 6.93 | 7.26 | 8.02
08-00221-15302 |  |  | 8 |  |  |  | 4 | 50 | 5400 | 8.45 | 8.81 | 9.21 | 9.65 | 10.67
08-00221-15303 |  |  | 10 |  |  |  | 4 | 50 | 5400 | 10.53 | 10.99 | 11.49 | 12.04 | 13.33
08-00221-15304 |  |  | 12 |  |  |  | 4 | 50 | 5400 | 12.62 | 13.17 | 13.77 | 14.44 | 15.98
08-00220-15032 |  |  | 12 |  |  |  | 6 | 50 | 6800 | 12.62 | 13.17 | 13.77 | 14.44 | 15.98
08-00221-15305 |  |  | 16 |  |  |  | 4 | 60 | 5400 | 16.79 | 17.53 | 18.34 | 19.22 | 21.29
08-00221-15306 |  |  | 18 |  |  |  | 4 | 60 | 5400 | 18.88 | 19.71 | 20.62 | 21.62 | 23.95
08-00220-15033 |  |  | 18 |  |  |  | 6 | 60 | 6800 | 18.88 | 19.71 | 20.62 | 21.62 | 23.95
08-00221-15307 |  |  | 20 |  |  |  | 4 | 60 | 5400 | 20.96 | 21.89 | 22.9 | 24.01 | Free
08-00221-15500 |  | R0.5 | 4 |  |  |  | 4 | 50 | 5100 | 4.27 | 4.44 | 4.62 | 4.83 | 5.3
08-00221-15501 |  |  | 6 |  |  |  | 4 | 50 | 5100 | 6.35 | 6.62 | 6.9 | 7.22 | 7.96
08-00220-15051 |  |  | 6 |  |  |  | 6 | 50 | 6800 | 6.35 | 6.62 | 6.9 | 7.22 | 7.96
08-00221-15502 |  |  | 8 |  |  |  | 4 | 50 | 5400 | 8.44 | 8.79 | 9.18 | 9.61 | 10.61
08-00221-15503 |  |  | 10 |  |  |  | 4 | 50 | 5400 | 10.52 | 10.97 | 11.46 | 12.01 | 13.26
08-00221-15504 |  |  | 12 |  |  |  | 4 | 50 | 5400 | 12.61 | 13.15 | 13.75 | 14.4 | 15.92
08-00220-15052 |  |  | 12 |  |  |  | 6 | 50 | 6800 | 12.61 | 13.15 | 13.75 | 14.4 | 15.92
08-00221-15505 |  |  | 16 |  |  |  | 4 | 60 | 5400 | 16.78 | 17.51 | 18.31 | 19.18 | 21.23
08-00221-15506 |  |  | 18 |  |  |  | 4 | 60 | 5400 | 18.87 | 19.69 | 20.59 | 21.58 | 23.88
08-00220-15053 |  |  | 18 |  |  |  | 6 | 60 | 6800 | 18.87 | 19.69 | 20.59 | 21.58 | 23.88
08-00221-15507 |  |  | 20 |  |  |  | 4 | 60 | 5400 | 20.95 | 21.87 | 22.87 | 23.97 | Free
08-00221-20100 | 2 | R0.1 | 4 | 1.6 | 1.91 | 12° | 4 | 50 | 5100 | 4.38 | 4.57 | 4.78 | 5.02 | 5.55
08-00221-20101 |  |  | 6 |  |  |  | 4 | 50 | 5100 | 6.47 | 6.75 | 7.07 | 7.41 | 8.21
08-00221-20102 |  |  | 8 |  |  |  | 4 | 50 | 5400 | 8.55 | 8.93 | 9.35 | 9.8 | 10.86
08-00220-20011 |  |  | 8 |  |  |  | 6 | 50 | 6900 | 8.55 | 8.93 | 9.35 | 9.8 | 10.86
08-00221-20103 |  |  | 10 |  |  |  | 4 | 50 | 5400 | 10.64 | 11.11 | 11.63 | 12.19 | 13.52
08-00221-20104 |  |  | 12 |  |  |  | 4 | 50 | 5400 | 12.73 | 13.29 | 13.91 | 14.59 | 16.17
08-00220-20014 |  |  | 12 |  |  |  | 6 | 50 | 6900 | 12.73 | 13.29 | 13.91 | 14.59 | 16.17
08-00221-20105 |  |  | 16 |  |  |  | 4 | 60 | 5400 | 16.9 | 17.65 | 18.47 | 19.37 | Free
08-00220-20012 |  |  | 16 |  |  |  | 6 | 60 | 6900 | 16.9 | 17.65 | 18.47 | 19.37 | 21.48
08-00221-20106 |  |  | 20 |  |  |  | 4 | 60 | 5400 | 21.07 | 22.01 | 23.03 | 24.16 | Free
08-00220-20015 |  |  | 20 |  |  |  | 6 | 60 | 6900 | 21.07 | 22.01 | 23.03 | 24.16 | 26.79
08-00221-20107 |  |  | 24 |  |  |  | 4 | 70 | 5400 | 25.24 | 26.36 | 27.59 | Free | Free
08-00220-20013 |  |  | 24 |  |  |  | 6 | 70 | 6900 | 25.24 | 26.36 | 27.59 | 28.95 | 32.1
08-00221-20108 |  |  | 26 |  |  |  | 4 | 70 | 5400 | 27.32 | 28.54 | 29.88 | Free | Free
08-00221-20109 |  |  | 30 |  |  |  | 4 | 70 | 5400 | 31.5 | 32.9 | 34.44 | Free | Free
08-00221-20200 |  | R0.2 | 4 |  |  |  | 4 | 50 | 5100 | 4.38 | 4.57 | 4.77 | 5 | 5.52
08-00221-20201 |  |  | 6 |  |  |  | 4 | 50 | 5100 | 6.46 | 6.74 | 7.05 | 7.39 | 8.18
08-00221-20202 |  |  | 8 |  |  |  | 4 | 50 | 5400 | 8.55 | 8.92 | 9.33 | 9.78 | 10.83
08-00220-20021 |  |  | 8 |  |  |  | 6 | 50 | 6900 | 8.55 | 8.92 | 9.33 | 9.78 | 10.83
08-00221-20203 |  |  | 10 |  |  |  | 4 | 50 | 5400 | 10.64 | 11.1 | 11.61 | 12.18 | 13.48
08-00221-20204 |  |  | 12 |  |  |  | 4 | 50 | 5400 | 12.72 | 13.28 | 13.89 | 14.57 | 16.14
08-00220-20023 |  |  | 12 |  |  |  | 6 | 50 | 6900 | 12.72 | 13.28 | 13.89 | 14.57 | 16.14
08-00221-20205 |  |  | 16 |  |  |  | 4 | 60 | 5400 | 16.89 | 17.64 | 18.46 | 19.36 | Free
08-00220-20025 |  |  | 16 |  |  |  | 6 | 60 | 6900 | 16.89 | 17.64 | 18.46 | 19.36 | 21.45
08-00221-20206 |  |  | 20 |  |  |  | 4 | 60 | 5400 | 21.06 | 22 | 23.02 | 24.14 | Free
08-00220-20027 |  |  | 20 |  |  |  | 6 | 60 | 6900 | 21.06 | 22 | 23.02 | 24.14 | 26.76
08-00221-20207 |  |  | 24 |  |  |  | 4 | 70 | 5400 | 25.23 | 26.36 | 27.58 | Free | Free
08-00220-20029 |  |  | 24 |  |  |  | 6 | 70 | 6900 | 25.23 | 26.36 | 27.58 | 28.93 | 32.07
08-00221-20208 |  |  | 26 |  |  |  | 4 | 70 | 5400 | 27.32 | 28.53 | 29.86 | Free | Free
08-00221-20209 |  |  | 30 |  |  |  | 4 | 70 | 5400 | 31.49 | 32.89 | 34.42 | Free | Free
08-00221-20300 |  | R0.3 | 4 |  |  |  | 4 | 50 | 5100 | 4.37 | 4.56 | 4.76 | 4.98 | 5.49
08-00221-20301 |  |  | 6 |  |  |  | 4 | 50 | 5100 | 6.46 | 6.74 | 7.04 | 7.37 | 8.14
08-00221-20302 |  |  | 8 |  |  |  | 4 | 50 | 5400 | 8.55 | 8.91 | 9.32 | 9.76 | 10.8
08-00220-20031 |  |  | 8 |  |  |  | 6 | 50 | 6900 | 8.55 | 8.91 | 9.32 | 9.76 | 10.8
08-00221-20303 |  |  | 10 |  |  |  | 4 | 50 | 5400 | 10.63 | 11.09 | 11.6 | 12.16 | 13.45
08-00221-20304 |  |  | 12 |  |  |  | 4 | 50 | 5400 | 12.72 | 13.27 | 13.88 | 14.55 | 16.11
08-00220-20034 |  |  | 12 |  |  |  | 6 | 50 | 6900 | 12.72 | 13.27 | 13.88 | 14.55 | 16.11
08-00221-20305 |  |  | 16 |  |  |  | 4 | 60 | 5400 | 16.89 | 17.63 | 18.44 | 19.34 | Free
08-00220-20032 |  |  | 16 |  |  |  | 6 | 60 | 6900 | 16.89 | 17.63 | 18.44 | 19.34 | 21.42
08-00221-20306 |  |  | 20 |  |  |  | 4 | 60 | 5400 | 21.06 | 21.99 | 23 | 24.12 | Free
08-00220-20035 |  |  | 20 |  |  |  | 6 | 60 | 6900 | 21.06 | 21.99 | 23 | 24.12 | 26.73
08-00221-20307 |  |  | 24 |  |  |  | 4 | 70 | 5400 | 25.23 | 26.35 | 27.57 | 28.91 | Free
08-00220-20033 |  |  | 24 |  |  |  | 6 | 70 | 6900 | 25.23 | 26.35 | 27.57 | 28.91 | 32.03
08-00221-20308 |  |  | 26 |  |  |  | 4 | 70 | 5400 | 27.32 | 28.53 | 29.85 | Free | Free
08-00221-20309 |  |  | 30 |  |  |  | 4 | 70 | 5400 | 31.49 | 32.88 | 34.41 | Free | Free
08-00221-20500 |  | R0.5 | 4 |  |  |  | 4 | 50 | 5100 | 4.37 | 4.54 | 4.73 | 4.94 | 5.43
08-00221-20501 |  |  | 6 |  |  |  | 4 | 50 | 5100 | 6.45 | 6.72 | 7.01 | 7.33 | 8.08
08-00221-20502 |  |  | 8 |  |  |  | 4 | 50 | 5400 | 8.54 | 8.9 | 9.29 | 9.72 | 10.73
08-00220-20051 |  |  | 8 |  |  |  | 6 | 50 | 6900 | 8.54 | 8.9 | 9.29 | 9.72 | 10.73
08-00221-20503 |  |  | 10 |  |  |  | 4 | 50 | 5400 | 10.62 | 11.08 | 11.57 | 12.12 | 13.39
08-00221-20504 |  |  | 12 |  |  |  | 4 | 50 | 5400 | 12.71 | 13.25 | 13.85 | 14.51 | 16.04
08-00220-20054 |  |  | 12 |  |  |  | 6 | 50 | 6900 | 12.71 | 13.25 | 13.85 | 14.51 | 16.04
08-00221-20505 |  |  | 16 |  |  |  | 4 | 60 | 5400 | 16.88 | 17.61 | 18.42 | 19.3 | Free
08-00220-20052 |  |  | 16 |  |  |  | 6 | 60 | 6900 | 16.88 | 17.61 | 18.42 | 19.3 | 21.35
08-00221-20506 |  |  | 20 |  |  |  | 4 | 60 | 5400 | 21.05 | 21.97 | 22.98 | 24.08 | Free
08-00220-20055 |  |  | 20 |  |  |  | 6 | 60 | 6900 | 21.05 | 21.97 | 22.98 | 24.08 | 26.66
08-00221-20507 |  |  | 24 |  |  |  | 4 | 70 | 5400 | 25.22 | 26.33 | 27.54 | 28.87 | Free
08-00220-20053 |  |  | 24 |  |  |  | 6 | 70 | 6900 | 25.22 | 26.33 | 27.54 | 28.87 | 31.97
08-00221-20508 |  |  | 26 |  |  |  | 4 | 70 | 5400 | 27.31 | 28.51 | 29.82 | Free | Free
08-00221-20509 |  |  | 30 |  |  |  | 4 | 70 | 5400 | 31.48 | 32.87 | 34.38 | Free | Free
08-00221-25100 | 2.5 | R0.1 | 10 | 2 | 2.39 | 12° | 4 | 50 | 5700 | 10.69 | 11.16 | 11.68 | 12.25 | 13.58
08-00220-25011 |  |  | 10 |  |  |  | 6 | 50 | 7200 | 10.69 | 11.16 | 11.68 | 12.25 | 13.58
08-00221-25101 |  |  | 20 |  |  |  | 4 | 60 | 5800 | 21.12 | 22.06 | 23.09 | Free | Free
08-00220-25013 |  |  | 20 |  |  |  | 6 | 60 | 7400 | 21.12 | 22.06 | 23.09 | 24.22 | 26.85
08-00221-25102 |  |  | 30 |  |  |  | 4 | 70 | 6000 | 31.55 | 32.95 | Free | Free | Free
08-00220-25015 |  |  | 30 |  |  |  | 6 | 70 | 7700 | 31.55 | 32.95 | 34.49 | 36.18 | Free
08-00221-25200 |  | R0.2 | 10 |  |  |  | 4 | 50 | 5700 | 10.68 | 11.15 | 11.67 | 12.23 | 13.55
08-00220-25021 |  |  | 10 |  |  |  | 6 | 50 | 7200 | 10.68 | 11.15 | 11.67 | 12.23 | 13.55
08-00221-25201 |  |  | 20 |  |  |  | 4 | 60 | 5800 | 21.11 | 22.05 | 23.07 | Free | Free
08-00220-25023 |  |  | 20 |  |  |  | 6 | 60 | 7400 | 21.11 | 22.05 | 23.07 | 24.2 | 26.82
08-00221-25202 |  |  | 30 |  |  |  | 4 | 70 | 6000 | 31.54 | 32.94 | Free | Free | Free
08-00220-25025 |  |  | 30 |  |  |  | 6 | 70 | 7700 | 31.54 | 32.94 | 34.48 | 36.16 | Free
08-00221-25300 |  | R0.3 | 10 |  |  |  | 4 | 50 | 5700 | 10.68 | 11.14 | 11.65 | 12.21 | 13.52
08-00220-25031 |  |  | 10 |  |  |  | 6 | 50 | 7200 | 10.68 | 11.14 | 11.65 | 12.21 | 13.52
08-00221-25301 |  |  | 20 |  |  |  | 4 | 60 | 5800 | 21.11 | 22.04 | 23.06 | Free | Free
08-00220-25032 |  |  | 20 |  |  |  | 6 | 60 | 7400 | 21.11 | 22.04 | 23.06 | 24.18 | 26.79
08-00221-25302 |  |  | 30 |  |  |  | 4 | 70 | 6000 | 31.54 | 32.93 | Free | Free | Free
08-00220-25033 |  |  | 30 |  |  |  | 6 | 70 | 7600 | 31.54 | 32.93 | 34.46 | 36.14 | Free
08-00221-25500 |  | R0.5 | 10 |  |  |  | 4 | 50 | 5700 | 10.67 | 11.13 | 11.63 | 12.17 | 13.45
08-00220-25051 |  |  | 10 |  |  |  | 6 | 50 | 7200 | 10.67 | 11.13 | 11.63 | 12.17 | 13.45
08-00221-25501 |  |  | 20 |  |  |  | 4 | 60 | 5800 | 21.1 | 22.02 | 23.03 | Free | Free
08-00220-25052 |  |  | 20 |  |  |  | 6 | 60 | 7400 | 21.1 | 22.02 | 23.03 | 24.14 | 26.72
08-00221-25502 |  |  | 30 |  |  |  | 4 | 70 | 6000 | 31.53 | 32.92 | Free | Free | Free
08-00220-25053 |  |  | 30 |  |  |  | 6 | 70 | 7600 | 31.53 | 32.92 | 34.44 | 36.11 | Free
08-00220-30011 | 3 | R0.1 | 12 | 4.5 | 2.85 | 12° | 6 | 50 | 9500 | 12.87 | 13.44 | 14.07 | 14.76 | 16.36
08-00220-30013 |  |  | 18 |  |  |  | 6 | 60 | 9700 | 19.13 | 19.98 | 20.91 | 21.94 | 24.32
08-00220-30015 |  |  | 24 |  |  |  | 6 | 70 | 10000 | 25.39 | 26.52 | 27.76 | 29.12 | Free
08-00220-30017 |  |  | 30 |  |  |  | 6 | 70 | 10500 | 31.64 | 33.05 | 34.6 | 36.3 | Free
08-00220-30019 |  |  | 36 |  |  |  | 6 | 80 | 10500 | 37.9 | 39.59 | 41.44 | Free | Free
08-00220-30021 |  | R0.2 | 12 |  |  |  | 6 | 50 | 9500 | 12.87 | 13.44 | 14.06 | 14.74 | 16.33
08-00220-30023 |  |  | 18 |  |  |  | 6 | 60 | 9700 | 19.13 | 19.97 | 20.9 | 21.92 | 24.29
08-00220-30025 |  |  | 24 |  |  |  | 6 | 70 | 10000 | 25.38 | 26.51 | 27.74 | 29.1 | Free
08-00220-30027 |  |  | 30 |  |  |  | 6 | 70 | 10500 | 31.64 | 33.05 | 34.58 | 36.28 | Free
08-00220-30029 |  |  | 36 |  |  |  | 6 | 80 | 10500 | 37.9 | 39.58 | 41.43 | Free | Free
08-00220-30031 |  | R0.3 | 12 |  |  |  | 6 | 50 | 9500 | 12.86 | 13.43 | 14.04 | 14.72 | 16.29
08-00220-30034 |  |  | 18 |  |  |  | 6 | 60 | 9700 | 19.12 | 19.96 | 20.88 | 21.9 | 24.26
08-00220-30032 |  |  | 24 |  |  |  | 6 | 70 | 10000 | 25.38 | 26.5 | 27.73 | 29.08 | Free
08-00220-30035 |  |  | 30 |  |  |  | 6 | 70 | 10500 | 31.63 | 33.04 | 34.57 | 36.26 | Free
08-00220-30033 |  |  | 36 |  |  |  | 6 | 80 | 10500 | 37.89 | 39.57 | 41.41 | Free | Free
08-00220-30051 |  | R0.5 | 12 |  |  |  | 6 | 50 | 9500 | 12.86 | 13.41 | 14.01 | 14.68 | 16.23
08-00220-30054 |  |  | 18 |  |  |  | 6 | 60 | 9700 | 19.11 | 19.95 | 20.86 | 21.86 | 24.19
08-00220-30052 |  |  | 24 |  |  |  | 6 | 70 | 10000 | 25.37 | 26.48 | 27.7 | 29.04 | Free
08-00220-30055 |  |  | 30 |  |  |  | 6 | 70 | 10500 | 31.63 | 33.02 | 34.54 | 36.22 | Free
08-00220-30053 |  |  | 36 |  |  |  | 6 | 80 | 10500 | 37.88 | 39.56 | 41.39 | 43.4 | Free
08-00220-30101 |  | R1 | 12 |  |  |  | 6 | 50 | 9500 | 12.83 | 13.36 | 13.94 | 14.58 | 16.07
08-00220-30104 |  |  | 18 |  |  |  | 6 | 60 | 9700 | 19.09 | 19.9 | 20.79 | 21.76 | 24.04
08-00220-30102 |  |  | 24 |  |  |  | 6 | 70 | 10000 | 25.35 | 26.44 | 27.63 | 28.94 | Free
08-00220-30105 |  |  | 30 |  |  |  | 6 | 70 | 10500 | 31.6 | 32.97 | 34.47 | 36.12 | Free
08-00220-30103 |  |  | 36 |  |  |  | 6 | 80 | 10500 | 37.86 | 39.51 | 41.32 | 43.3 | Free
08-00220-40011 | 4 | R0.1 | 16 | 6 | 3.8 | 12° | 6 | 60 | 9500 | 17.17 | 17.93 | 18.77 | 19.68 | Free
08-00220-40013 |  |  | 24 |  |  |  | 6 | 70 | 9500 | 25.51 | 26.65 | 27.89 | Free | Free
08-00220-40015 |  |  | 32 |  |  |  | 6 | 70 | 9500 | 33.85 | 35.36 | 37.01 | Free | Free
08-00220-40017 |  |  | 48 |  |  |  | 6 | 100 | 15100 | 50.54 | 52.79 | Free | Free | Free
08-00220-40021 |  | R0.2 | 16 |  |  |  | 6 | 60 | 9500 | 17.16 | 17.92 | 18.75 | 19.66 | Free
08-00220-40023 |  |  | 24 |  |  |  | 6 | 70 | 9500 | 25.5 | 26.64 | 27.88 | Free | Free
08-00220-40025 |  |  | 32 |  |  |  | 6 | 70 | 9500 | 33.85 | 35.35 | 37 | Free | Free
08-00220-40027 |  |  | 48 |  |  |  | 6 | 100 | 15100 | 50.53 | 52.78 | Free | Free | Free
08-00220-40031 |  | R0.3 | 16 |  |  |  | 6 | 60 | 9500 | 17.16 | 17.91 | 18.74 | 19.65 | Free
08-00220-40034 |  |  | 24 |  |  |  | 6 | 70 | 9500 | 25.5 | 26.63 | 27.86 | Free | Free
08-00220-40032 |  |  | 32 |  |  |  | 6 | 70 | 9500 | 33.84 | 35.34 | 36.99 | Free | Free
08-00220-40033 |  |  | 48 |  |  |  | 6 | 100 | 15100 | 50.53 | 52.78 | Free | Free | Free
08-00220-40051 |  | R0.5 | 16 |  |  |  | 6 | 60 | 9500 | 17.15 | 17.89 | 18.71 | 19.61 | Free
08-00220-40054 |  |  | 24 |  |  |  | 6 | 70 | 9500 | 25.49 | 26.61 | 27.83 | Free | Free
08-00220-40052 |  |  | 32 |  |  |  | 6 | 70 | 9500 | 33.83 | 35.33 | 36.96 | Free | Free
08-00220-40053 |  |  | 48 |  |  |  | 6 | 100 | 15100 | 50.52 | 52.76 | Free | Free | Free
08-00220-40101 |  | R1 | 16 |  |  |  | 6 | 60 | 9500 | 17.13 | 17.85 | 18.64 | 19.51 | Free
08-00220-40104 |  |  | 24 |  |  |  | 6 | 70 | 9500 | 25.47 | 26.57 | 27.77 | 29.08 | Free
08-00220-40102 |  |  | 32 |  |  |  | 6 | 70 | 9500 | 33.81 | 35.28 | 36.89 | Free | Free
08-00220-40103 |  |  | 48 |  |  |  | 6 | 100 | 15100 | 50.5 | 52.71 | Free | Free | Free
08-00220-50011 | 5 | R0.1 | 20 | 7.5 | 4.8 | 12° | 6 | 70 | 12000 | 21.34 | 22.29 | Free | Free | Free
08-00220-50013 |  |  | 40 |  |  |  | 6 | 90 | 15100 | 42.19 | Free | Free | Free | Free
08-00220-50021 |  | R0.2 | 20 |  |  |  | 6 | 70 | 12000 | 21.33 | 22.28 | Free | Free | Free
08-00220-50023 |  |  | 40 |  |  |  | 6 | 90 | 15100 | 42.19 | Free | Free | Free | Free
08-00220-50031 |  | R0.3 | 20 |  |  |  | 6 | 70 | 12000 | 21.33 | 22.27 | Free | Free | Free
08-00220-50032 |  |  | 40 |  |  |  | 6 | 90 | 15100 | 42.19 | Free | Free | Free | Free
08-00220-50051 |  | R0.5 | 20 |  |  |  | 6 | 70 | 12000 | 21.32 | 22.25 | Free | Free | Free
08-00220-50052 |  |  | 40 |  |  |  | 6 | 90 | 15100 | 42.18 | Free | Free | Free | Free
08-00220-50101 |  | R1 | 20 |  |  |  | 6 | 70 | 12000 | 21.3 | 22.21 | Free | Free | Free
08-00220-50102 |  |  | 40 |  |  |  | 6 | 90 | 15100 | 42.16 | Free | Free | Free | Free
08-00220-60011 | 6 | R0.1 | 24 | 9 | 5.8 | − | 6 | 90 | 12000 | Free | Free | Free | Free | Free
08-00220-60013 |  |  | 48 |  |  |  | 6 | 110 | 18800 | Free | Free | Free | Free | Free
08-00220-60021 |  | R0.2 | 24 |  |  |  | 6 | 90 | 12000 | Free | Free | Free | Free | Free
08-00220-60023 |  |  | 48 |  |  |  | 6 | 110 | 18800 | Free | Free | Free | Free | Free
08-00220-60031 |  | R0.3 | 24 |  |  |  | 6 | 90 | 12000 | Free | Free | Free | Free | Free
08-00220-60032 |  |  | 48 |  |  |  | 6 | 110 | 18800 | Free | Free | Free | Free | Free
08-00220-60051 |  | R0.5 | 24 |  |  |  | 6 | 90 | 12000 | Free | Free | Free | Free | Free
08-00220-60052 |  |  | 48 |  |  |  | 6 | 110 | 18800 | Free | Free | Free | Free | Free
08-00220-60101 |  | R1 | 24 |  |  |  | 6 | 90 | 12000 | Free | Free | Free | Free | Free
08-00220-60102 |  |  | 48 |  |  |  | 6 | 110 | 18800 | Free | Free | Free | Free | Free
オーダー方法 | MHR230R 外径（D）×コーナ半径（R）×首下長（ℓ1）×シャンク径（d）を指示してください。 |  |  |  |  | ※(γ)は参考値です。
| When you order, indicate MHR230R (D)×(R)×(ℓ1)×(d). |  |  |  |  | ※(γ) is reference value.