## Sheet1
MHR430R
無限コーティング 4枚刃ロングネックラジアスエンドミル
MUGEN COATING 4-Flute Long Neck Radius End Mill
●サイズバリエーションがさらに拡がった4枚刃。全146サイズ。
●ショート刃長の専用設計！ワーク接触をさらに低減しびびりを抑制。
●コーナR精度は±5μmの高精度。（外径Φ2.5以下）
●チューンナップされた無限コーティングにより、高硬度鋼・調質鋼の加工に抜群の威力を発揮し、銅電極の加工にも最適。
●Enhanced selectivity for machining process in all 146 sizes.
●Employing short flute length. Less contact to work material reduces chattering.
●Corner R accuracy : ±5μm (2.5D and below)
●Upgraded MUGEN COATING brings outstanding performance for milling of Prehardened Steels and Copper Electrode as well.
単位 ［寸法 ： mm / 価格 ： 円］ Unit [Size : mm / Retail Price : JPY]
コードNo. Code No. | (D)外径 Dia. | (R)コーナ半径 Corner Radius | (ℓ1)首下長 Under Neck Length | (ℓ)刃長 Length of Cut | (d2)首下径 Neck Dia. | (γ)首角 Neck Taper Angle | (d)シャンク径 Shank Dia. | (L)全長 Overall Length | 標準価格 Retail Price | ワーク勾配角に対する実有効長 Actual effective length depending on inclined angle of workpiece.
[10 empty] | 30́ | 1° | 1°30́ | 2° | 3°
08-00230-10021 | 1 | R0.05 | 3 | 0.8 | 0.95 | 12° | 4 | 50 | 7600 | 3.24 | 3.39 | 3.54 | 3.72 | 4.12
08-00230-10022 |  |  | 4 |  |  |  |  | 50 | 7600 | 4.29 | 4.48 | 4.68 | 4.91 | 5.44
08-00230-10023 |  |  | 5 |  |  |  |  | 50 | 7600 | 5.33 | 5.57 | 5.82 | 6.11 | 6.77
08-00230-10024 |  |  | 6 |  |  |  |  | 50 | 7600 | 6.37 | 6.66 | 6.97 | 7.31 | 8.1
08-00230-10025 |  |  | 8 |  |  |  |  | 50 | 7600 | 8.46 | 8.83 | 9.25 | 9.7 | 10.75
08-00230-10026 |  |  | 10 |  |  |  |  | 50 | 7600 | 10.54 | 11.01 | 11.53 | 12.09 | 13.41
08-00230-10027 |  |  | 12 |  |  |  |  | 50 | 7600 | 12.63 | 13.19 | 13.81 | 14.49 | 16.06
08-00230-10031 |  | R0.1 | 3 |  |  |  |  | 50 | 7600 | 3.24 | 3.38 | 3.54 | 3.71 | 4.1
08-00230-10032 |  |  | 4 |  |  |  |  | 50 | 7600 | 4.28 | 4.47 | 4.68 | 4.9 | 5.43
08-00230-10033 |  |  | 5 |  |  |  |  | 50 | 7600 | 5.33 | 5.56 | 5.82 | 6.1 | 6.76
08-00230-10034 |  |  | 6 |  |  |  |  | 50 | 7600 | 6.37 | 6.65 | 6.96 | 7.3 | 8.08
08-00230-10035 |  |  | 8 |  |  |  |  | 50 | 7600 | 8.46 | 8.83 | 9.24 | 9.69 | 10.74
08-00230-10036 |  |  | 10 |  |  |  |  | 50 | 7600 | 10.54 | 11.01 | 11.52 | 12.08 | 13.39
08-00230-10037 |  |  | 12 |  |  |  |  | 50 | 7600 | 12.63 | 13.19 | 13.8 | 14.48 | 16.05
08-00230-10041 |  | R0.2 | 3 |  |  |  |  | 50 | 7600 | 3.24 | 3.37 | 3.52 | 3.69 | 4.07
08-00230-10042 |  |  | 4 |  |  |  |  | 50 | 7600 | 4.28 | 4.46 | 4.66 | 4.88 | 5.4
08-00230-10043 |  |  | 5 |  |  |  |  | 50 | 7600 | 5.32 | 5.55 | 5.8 | 6.08 | 6.72
08-00230-10044 |  |  | 6 |  |  |  |  | 50 | 7600 | 6.37 | 6.64 | 6.94 | 7.28 | 8.05
08-00230-10045 |  |  | 8 |  |  |  |  | 50 | 7600 | 8.45 | 8.82 | 9.23 | 9.67 | 10.71
08-00230-10046 |  |  | 10 |  |  |  |  | 50 | 7600 | 10.54 | 11 | 11.51 | 12.06 | 13.36
08-00230-10047 |  |  | 12 |  |  |  |  | 50 | 7600 | 12.62 | 13.18 | 13.79 | 14.46 | 16.01
08-00230-10051 |  | R0.3 | 3 |  |  |  |  | 50 | 7600 | 3.23 | 3.36 | 3.51 | 3.67 | 4.04
08-00230-10052 |  |  | 4 |  |  |  |  | 50 | 7600 | 4.28 | 4.45 | 4.65 | 4.86 | 5.36
08-00230-10053 |  |  | 5 |  |  |  |  | 50 | 7600 | 5.32 | 5.54 | 5.79 | 6.06 | 6.69
08-00230-10054 |  |  | 6 |  |  |  |  | 50 | 7600 | 6.36 | 6.63 | 6.93 | 7.26 | 8.02
08-00230-10055 |  |  | 8 |  |  |  |  | 50 | 7600 | 8.45 | 8.81 | 9.21 | 9.65 | 10.67
08-00230-10056 |  |  | 10 |  |  |  |  | 50 | 7600 | 10.53 | 10.99 | 11.49 | 12.04 | 13.33
08-00230-10057 |  |  | 12 |  |  |  |  | 50 | 7600 | 12.62 | 13.17 | 13.77 | 14.44 | 15.98
08-00230-12031 | 1.2 | R0.1 | 5 | 1 | 1.14 | 12° | 4 | 50 | 8000 | 5.35 | 5.59 | 5.84 | 6.13 | 6.79
08-00230-12032 |  |  | 10 |  |  |  |  | 50 | 8000 | 10.57 | 11.03 | 11.55 | 12.11 | 13.42
08-00230-12033 |  |  | 15 |  |  |  |  | 60 | 12000 | 15.78 | 16.48 | 17.25 | 18.09 | 20.06
08-00230-12041 |  | R0.2 | 5 |  |  |  |  | 50 | 8000 | 5.35 | 5.58 | 5.83 | 6.11 | 6.75
08-00230-12042 |  |  | 10 |  |  |  |  | 50 | 8000 | 10.56 | 11.03 | 11.53 | 12.09 | 13.39
08-00230-12043 |  |  | 15 |  |  |  |  | 60 | 12000 | 15.78 | 16.47 | 17.24 | 18.07 | 20.03
08-00230-12051 |  | R0.3 | 5 |  |  |  |  | 50 | 8000 | 5.34 | 5.57 | 5.82 | 6.09 | 6.72
08-00230-12052 |  |  | 10 |  |  |  |  | 50 | 8000 | 10.56 | 11.02 | 11.52 | 12.07 | 13.36
08-00230-12053 |  |  | 15 |  |  |  |  | 60 | 12000 | 15.77 | 16.46 | 17.22 | 18.05 | 20
08-00230-15031 | 1.5 | R0.1 | 6 | 1.2 | 1.45 | 12° | 4 | 50 | 8000 | 6.37 | 6.65 | 6.96 | 7.3 | 8.08
08-00230-15032 |  |  | 12 |  |  |  |  | 50 | 8000 | 12.63 | 13.19 | 13.8 | 14.48 | 16.05
08-00230-15033 |  |  | 18 |  |  |  |  | 60 | 8000 | 18.88 | 19.72 | 20.64 | 21.65 | Free
08-00230-15041 |  | R0.2 | 6 |  |  |  |  | 50 | 8000 | 6.37 | 6.64 | 6.94 | 7.28 | 8.05
08-00230-15042 |  |  | 12 |  |  |  |  | 50 | 8000 | 12.62 | 13.18 | 13.79 | 14.46 | 16.01
08-00230-15043 |  |  | 18 |  |  |  |  | 60 | 8000 | 18.88 | 19.72 | 20.63 | 21.64 | 23.98
08-00230-15051 |  | R0.3 | 6 |  |  |  |  | 50 | 8000 | 6.36 | 6.63 | 6.93 | 7.26 | 8.02
08-00230-15052 |  |  | 12 |  |  |  |  | 50 | 8000 | 12.62 | 13.17 | 13.77 | 14.44 | 15.98
08-00230-15053 |  |  | 18 |  |  |  |  | 60 | 8000 | 18.88 | 19.71 | 20.62 | 21.62 | 23.95
08-00230-15061 |  | R0.5 | 6 |  |  |  |  | 50 | 8000 | 6.35 | 6.62 | 6.9 | 7.22 | 7.96
08-00230-15062 |  |  | 12 |  |  |  |  | 50 | 8000 | 12.61 | 13.15 | 13.75 | 14.4 | 15.92
08-00230-15063 |  |  | 18 |  |  |  |  | 60 | 8000 | 18.87 | 19.69 | 20.59 | 21.58 | 23.88
08-00230-20031 | 2 | R0.1 | 8 | 1.6 | 1.91 | 12° | 4 | 50 | 8000 | 8.55 | 8.93 | 9.35 | 9.8 | 10.86
08-00230-20032 |  |  | 12 |  |  |  |  | 50 | 8000 | 12.73 | 13.29 | 13.91 | 14.59 | 16.17
08-00230-20033 |  |  | 16 |  |  |  |  | 60 | 8000 | 16.9 | 17.65 | 18.47 | 19.37 | Free
08-00230-20034 |  |  | 20 |  |  |  |  | 60 | 8000 | 21.07 | 22.01 | 23.03 | 24.16 | Free
08-00230-20035 |  |  | 24 |  |  |  |  | 70 | 8000 | 25.24 | 26.36 | 27.59 | Free | Free
08-00230-20041 |  | R0.2 | 8 |  |  |  |  | 50 | 8000 | 8.55 | 8.92 | 9.33 | 9.78 | 10.83
08-00230-20042 |  |  | 12 |  |  |  |  | 50 | 8000 | 12.72 | 13.28 | 13.89 | 14.57 | 16.14
08-00230-20043 |  |  | 16 |  |  |  |  | 60 | 8000 | 16.89 | 17.64 | 18.46 | 19.36 | Free
08-00230-20044 |  |  | 20 |  |  |  |  | 60 | 8000 | 21.06 | 22 | 23.02 | 24.14 | Free
08-00230-20045 |  |  | 24 |  |  |  |  | 70 | 8000 | 25.23 | 26.36 | 27.58 | Free | Free
08-00230-20051 |  | R0.3 | 8 |  |  |  |  | 50 | 8000 | 8.55 | 8.91 | 9.32 | 9.76 | 10.8
08-00230-20052 |  |  | 12 |  |  |  |  | 50 | 8000 | 12.72 | 13.27 | 13.88 | 14.55 | 16.11
08-00230-20053 |  |  | 16 |  |  |  |  | 60 | 8000 | 16.89 | 17.63 | 18.44 | 19.34 | Free
08-00230-20054 |  |  | 20 |  |  |  |  | 60 | 8000 | 21.06 | 21.99 | 23 | 24.12 | Free
08-00230-20055 |  |  | 24 |  |  |  |  | 70 | 8000 | 25.23 | 26.35 | 27.57 | 28.91 | Free
08-00230-20061 |  | R0.5 | 8 |  |  |  |  | 50 | 8000 | 8.54 | 8.9 | 9.29 | 9.72 | 10.73
08-00230-20062 |  |  | 12 |  |  |  |  | 50 | 8000 | 12.71 | 13.25 | 13.85 | 14.51 | 16.04
08-00230-20063 |  |  | 16 |  |  |  |  | 60 | 8000 | 16.88 | 17.61 | 18.42 | 19.3 | Free
08-00230-20064 |  |  | 20 |  |  |  |  | 60 | 8000 | 21.05 | 21.97 | 22.98 | 24.08 | Free
08-00230-20065 |  |  | 24 |  |  |  |  | 70 | 8000 | 25.22 | 26.33 | 27.54 | 28.87 | Free
08-00230-25031 | 2.5 | R0.1 | 10 | 2 | 2.39 | 12° | 4 | 50 | 8400 | 10.69 | 11.16 | 11.68 | 12.25 | 13.58
08-00230-25032 |  |  | 20 |  |  |  |  | 60 | 8400 | 21.12 | 22.06 | 23.09 | Free | Free
08-00230-25033 |  |  | 30 |  |  |  |  | 70 | 8800 | 31.55 | 32.95 | Free | Free | Free
08-00230-25041 |  | R0.2 | 10 |  |  |  |  | 50 | 8400 | 10.68 | 11.15 | 11.67 | 12.23 | 13.55
08-00230-25042 |  |  | 20 |  |  |  |  | 60 | 8400 | 21.11 | 22.05 | 23.07 | Free | Free
08-00230-25043 |  |  | 30 |  |  |  |  | 70 | 8800 | 31.54 | 32.94 | Free | Free | Free
08-00230-25051 |  | R0.3 | 10 |  |  |  |  | 50 | 8400 | 10.68 | 11.14 | 11.65 | 12.21 | 13.52
08-00230-25052 |  |  | 20 |  |  |  |  | 60 | 8400 | 21.11 | 22.04 | 23.06 | Free | Free
08-00230-25053 |  |  | 30 |  |  |  |  | 70 | 8800 | 31.54 | 32.93 | Free | Free | Free
08-00230-25061 |  | R0.5 | 10 |  |  |  |  | 50 | 8400 | 10.67 | 11.13 | 11.63 | 12.17 | 13.45
08-00230-25062 |  |  | 20 |  |  |  |  | 60 | 8400 | 21.1 | 22.02 | 23.03 | Free | Free
08-00230-25063 |  |  | 30 |  |  |  |  | 70 | 8800 | 31.53 | 32.92 | Free | Free | Free
08-00230-30031 | 3 | R0.1 | 12 | 2.5 | 2.85 | 12° | 6 | 50 | 11400 | 12.87 | 13.44 | 14.07 | 14.76 | 16.36
08-00230-30032 |  |  | 18 |  |  |  |  | 60 | 11400 | 19.13 | 19.98 | 20.91 | 21.94 | 24.32
08-00230-30033 |  |  | 24 |  |  |  |  | 70 | 12100 | 25.39 | 26.52 | 27.76 | 29.12 | Free
08-00230-30034 |  |  | 30 |  |  |  |  | 70 | 12100 | 31.64 | 33.05 | 34.6 | 36.3 | Free
08-00230-30035 |  |  | 36 |  |  |  |  | 80 | 12500 | 37.9 | 39.59 | 41.44 | Free | Free
08-00230-30041 |  | R0.2 | 12 |  |  |  |  | 50 | 11400 | 12.87 | 13.44 | 14.06 | 14.74 | 16.33
08-00230-30042 |  |  | 18 |  |  |  |  | 60 | 11400 | 19.13 | 19.97 | 20.9 | 21.92 | 24.29
08-00230-30043 |  |  | 24 |  |  |  |  | 70 | 12100 | 25.38 | 26.51 | 27.74 | 29.1 | Free
08-00230-30044 |  |  | 30 |  |  |  |  | 70 | 12500 | 31.64 | 33.05 | 34.58 | 36.28 | Free
08-00230-30045 |  |  | 36 |  |  |  |  | 80 | 12500 | 37.9 | 39.58 | 41.43 | Free | Free
08-00230-30051 |  | R0.3 | 12 |  |  |  |  | 50 | 11400 | 12.86 | 13.43 | 14.04 | 14.72 | 16.29
08-00230-30052 |  |  | 20 |  |  |  |  | 60 | 11400 | 21.21 | 22.14 | 23.17 | 24.29 | 26.91
08-00230-30053 |  |  | 24 |  |  |  |  | 70 | 12100 | 25.38 | 26.5 | 27.73 | 29.08 | Free
08-00230-30054 |  |  | 30 |  |  |  |  | 70 | 12500 | 31.63 | 33.04 | 34.57 | 36.26 | Free
08-00230-30055 |  |  | 36 |  |  |  |  | 80 | 12500 | 37.89 | 39.57 | 41.41 | Free | Free
08-00230-30061 |  | R0.5 | 12 |  |  |  |  | 50 | 11400 | 12.86 | 13.41 | 14.01 | 14.68 | 16.23
08-00230-30062 |  |  | 20 |  |  |  |  | 60 | 11400 | 21.2 | 22.12 | 23.14 | 24.25 | 26.85
08-00230-30063 |  |  | 24 |  |  |  |  | 70 | 12100 | 25.37 | 26.48 | 27.7 | 29.04 | Free
08-00230-30064 |  |  | 30 |  |  |  |  | 70 | 12500 | 31.63 | 33.02 | 34.54 | 36.22 | Free
08-00230-30065 |  |  | 36 |  |  |  |  | 80 | 12500 | 37.88 | 39.56 | 41.39 | 43.4 | Free
08-00230-30071 |  | R1 | 12 |  |  |  |  | 50 | 11400 | 12.83 | 13.36 | 13.94 | 14.58 | 16.07
08-00230-30072 |  |  | 20 |  |  |  |  | 60 | 11400 | 21.18 | 22.08 | 23.07 | 24.16 | 26.69
08-00230-30073 |  |  | 24 |  |  |  |  | 70 | 12100 | 25.35 | 26.44 | 27.63 | 28.94 | Free
08-00230-30074 |  |  | 30 |  |  |  |  | 70 | 12500 | 31.6 | 32.97 | 34.47 | 36.12 | Free
08-00230-30075 |  |  | 36 |  |  |  |  | 80 | 12500 | 37.86 | 39.51 | 41.32 | 43.3 | Free
08-00230-40031 | 4 | R0.1 | 16 | 3.2 | 3.8 | 12° | 6 | 60 | 11400 | 17.17 | 17.93 | 18.77 | 19.68 | Free
08-00230-40032 |  |  | 24 |  |  |  |  | 70 | 11400 | 25.51 | 26.65 | 27.89 | Free | Free
08-00230-40033 |  |  | 32 |  |  |  |  | 70 | 11400 | 33.85 | 35.36 | 37.01 | Free | Free
08-00230-40034 |  |  | 48 |  |  |  |  | 100 | 18300 | 50.54 | 52.79 | Free | Free | Free
08-00230-40041 |  | R0.2 | 16 |  |  |  |  | 60 | 11400 | 17.16 | 17.92 | 18.75 | 19.66 | Free
08-00230-40042 |  |  | 24 |  |  |  |  | 70 | 11400 | 25.5 | 26.64 | 27.88 | Free | Free
08-00230-40043 |  |  | 32 |  |  |  |  | 70 | 11400 | 33.85 | 35.35 | 37 | Free | Free
08-00230-40044 |  |  | 48 |  |  |  |  | 100 | 18300 | 50.53 | 52.78 | Free | Free | Free
08-00230-40051 |  | R0.3 | 16 |  |  |  |  | 60 | 11400 | 17.16 | 17.91 | 18.74 | 19.65 | Free
08-00230-40052 |  |  | 24 |  |  |  |  | 70 | 11400 | 25.5 | 26.63 | 27.86 | Free | Free
08-00230-40053 |  |  | 32 |  |  |  |  | 70 | 11400 | 33.84 | 35.34 | 36.99 | Free | Free
08-00230-40054 |  |  | 48 |  |  |  |  | 100 | 18300 | 50.53 | 52.78 | Free | Free | Free
08-00230-40061 |  | R0.5 | 16 |  |  |  |  | 60 | 11400 | 17.15 | 17.89 | 18.71 | 19.61 | Free
08-00230-40062 |  |  | 24 |  |  |  |  | 70 | 11400 | 25.49 | 26.61 | 27.83 | Free | Free
08-00230-40063 |  |  | 32 |  |  |  |  | 70 | 11400 | 33.83 | 35.33 | 36.96 | Free | Free
08-00230-40064 |  |  | 48 |  |  |  |  | 100 | 18300 | 50.52 | 52.76 | Free | Free | Free
08-00230-40071 |  | R1 | 16 |  |  |  |  | 60 | 11400 | 17.13 | 17.85 | 18.64 | 19.51 | Free
08-00230-40072 |  |  | 24 |  |  |  |  | 70 | 11400 | 25.47 | 26.57 | 27.77 | 29.08 | Free
08-00230-40073 |  |  | 32 |  |  |  |  | 70 | 11400 | 33.81 | 35.28 | 36.89 | Free | Free
08-00230-40074 |  |  | 48 |  |  |  |  | 100 | 18300 | 50.5 | 52.71 | Free | Free | Free
08-00230-50031 | 5 | R0.1 | 20 | 4 | 4.75 | 12° | 6 | 70 | 14300 | 21.46 | 22.42 | Free | Free | Free
08-00230-50032 |  |  | 40 |  |  |  |  | 90 | 18300 | 42.32 | Free | Free | Free | Free
08-00230-50041 |  | R0.2 | 20 |  |  |  |  | 70 | 14300 | 21.46 | 22.41 | Free | Free | Free
08-00230-50042 |  |  | 40 |  |  |  |  | 90 | 18300 | 42.31 | Free | Free | Free | Free
08-00230-50051 |  | R0.3 | 20 |  |  |  |  | 70 | 14300 | 21.45 | 22.4 | Free | Free | Free
08-00230-50052 |  |  | 40 |  |  |  |  | 90 | 18300 | 42.31 | Free | Free | Free | Free
08-00230-50061 |  | R0.5 | 20 |  |  |  |  | 70 | 14300 | 21.44 | 22.38 | Free | Free | Free
08-00230-50062 |  |  | 40 |  |  |  |  | 90 | 18300 | 42.3 | Free | Free | Free | Free
08-00230-50071 |  | R1 | 20 |  |  |  |  | 70 | 14300 | 21.42 | 22.34 | Free | Free | Free
08-00230-50072 |  |  | 40 |  |  |  |  | 90 | 18300 | 42.28 | Free | Free | Free | Free
08-00230-60031 | 6 | R0.1 | 24 | 5 | 5.7 | − | 6 | 90 | 14300 | Free | Free | Free | Free | Free
08-00230-60032 |  |  | 48 |  |  |  |  | 110 | 22700 | Free | Free | Free | Free | Free
08-00230-60041 |  | R0.2 | 24 |  |  |  |  | 90 | 14300 | Free | Free | Free | Free | Free
08-00230-60042 |  |  | 48 |  |  |  |  | 110 | 22700 | Free | Free | Free | Free | Free
08-00230-60051 |  | R0.3 | 24 |  |  |  |  | 90 | 14300 | Free | Free | Free | Free | Free
08-00230-60052 |  |  | 48 |  |  |  |  | 110 | 22700 | Free | Free | Free | Free | Free
08-00230-60061 |  | R0.5 | 24 |  |  |  |  | 90 | 14300 | Free | Free | Free | Free | Free
08-00230-60062 |  |  | 48 |  |  |  |  | 110 | 22700 | Free | Free | Free | Free | Free
08-00230-60071 |  | R1 | 24 |  |  |  |  | 90 | 14300 | Free | Free | Free | Free | Free
08-00230-60072 |  |  | 48 |  |  |  |  | 110 | 22700 | Free | Free | Free | Free | Free
オーダー方法 | MHR430R 外径（D）×コーナ半径（R）×首下長（ℓ1）を指示してください。 |  |  |  |  | ※(γ)は参考値です。
| When you order, indicate MHR430R (D)×(R)×(ℓ1). |  |  |  |  | ※(γ) is reference value.