## MHRH430R
MHRH430R
無限コーティングプレミアム 高硬度用4枚刃ロングネックラジアスエンドミル
MUGEN COATING PREMIUM 4-Flute Long Neck Corner Radius End Mill for Hardened Steel
●高硬度鋼用の無限コーティングプレミアムと新形状の採用で耐チッピング性に優れ、びびりを抑えることにより仕上げ面が向上。
●高能率加工が可能な4枚刃タイプ。
●4枚刃で最小径φ0.1からφ6まで全450サイズ。
●MUGEN COATING PREMIUM for hardened steels and unique new design excel in chipping prevention and resolve chattering to realize excellent finished surface.
●4-flutes end mill for higher efficiency.
●4-flute end mill has 450 sizes in total that lineup from the smallest diameterφ0.1 toφ6.
φ0.1～φ0.3の底刃は、軸中心まで刃がありません。削り残しにご注意ください。
Beware of stocks because there is no blade to the shaft center of end teeth of φ0.1 to φ0.3.
◆ 2023年7月追加サイズ ※Released in Jul, 2023.
D≧3は再研磨可能です（シャンク長15mm以上のもの。詳細はお問い合わせください。） | [14 empty] | 単位 ［寸法 ： mm / 価格 ： 円］ Unit [Size : mm / Retail Price : JPY]
コードNo. Code No. |  | (D)外径 Dia. | (R)コーナ半径 Corner Radius | (ℓ1)首下長 Under Neck Length | (ℓ)刃長 Length of Cut | (d2)首下径 Neck Dia. | (γ)首角 Neck Taper Angle | (d)シャンク径 Shank Dia. | (L)全長 Overall Length | 標準価格 Retail Price | ワーク勾配角に対する実有効長 Actual effective length depending on inclined angle of workpiece.
[11 empty] | 30́ | 1° | 1°30́ | 2° | 3°
| 08-00237-01013 | 0.1 | R0.01 | 0.3 | 0.08 | 0.085 | 12° | 4 | 45 | 15400 | 0.34 | 0.36 | 0.38 | 0.39 | 0.44
| 08-00237-01015 |  |  | 0.5 |  |  |  |  | 45 | 16200 | 0.55 | 0.58 | 0.6 | 0.63 | 0.7
| 08-00237-01512 | 0.15 | R0.01 | 0.3 | 0.12 | 0.135 | 12° | 4 | 45 | 14300 | 0.34 | 0.36 | 0.38 | 0.39 | 0.44
| 08-00237-01513 |  |  | 0.5 |  |  |  |  | 45 | 14800 | 0.55 | 0.58 | 0.6 | 0.63 | 0.7
| 08-00237-01515 |  |  | 0.75 |  |  |  |  | 45 | 15300 | 0.81 | 0.85 | 0.89 | 0.93 | 1.03
| 08-00237-01517 |  |  | 1 |  |  |  |  | 45 | 15900 | 1.07 | 1.12 | 1.17 | 1.23 | 1.37
| 08-00237-01522 |  | R0.02 | 0.3 |  |  |  |  | 45 | 14300 | 0.34 | 0.36 | 0.37 | 0.39 | 0.43
| 08-00237-01523 |  |  | 0.5 |  |  |  |  | 45 | 14800 | 0.55 | 0.58 | 0.6 | 0.63 | 0.7
| 08-00237-01525 |  |  | 0.75 |  |  |  |  | 45 | 15300 | 0.81 | 0.85 | 0.89 | 0.93 | 1.03
| 08-00237-01527 |  |  | 1 |  |  |  |  | 45 | 15900 | 1.07 | 1.12 | 1.17 | 1.23 | 1.36
◆ | 08-00237-02020 | 0.2 | R0.02 | 0.3 | 0.15 | 0.18 | 12° | 4 | 45 | 14300 | 0.36 | 0.37 | 0.39 | 0.41 | 0.45
| 08-00237-02021 |  |  | 0.5 |  |  |  |  | 45 | 14300 | 0.56 | 0.59 | 0.62 | 0.65 | 0.71
| 08-00237-02023 |  |  | 1 |  |  |  |  | 45 | 14300 | 1.09 | 1.13 | 1.19 | 1.24 | 1.38
| 08-00237-02025 |  |  | 1.5 |  |  |  |  | 45 | 16800 | 1.61 | 1.68 | 1.76 | 1.84 | 2.04
| 08-00237-02027 |  |  | 2 |  |  |  |  | 45 | 18400 | 2.13 | 2.22 | 2.33 | 2.44 | 2.71
◆ | 08-00237-02050 |  | R0.05 | 0.3 |  |  |  |  | 45 | 14300 | 0.35 | 0.37 | 0.38 | 0.4 | 0.44
| 08-00237-02051 |  |  | 0.5 |  |  |  |  | 45 | 14300 | 0.56 | 0.59 | 0.61 | 0.64 | 0.71
| 08-00237-02053 |  |  | 1 |  |  |  |  | 45 | 14300 | 1.08 | 1.13 | 1.18 | 1.24 | 1.37
| 08-00237-02055 |  |  | 1.5 |  |  |  |  | 45 | 16800 | 1.61 | 1.68 | 1.75 | 1.84 | 2.03
| 08-00237-02057 |  |  | 2 |  |  |  |  | 45 | 18400 | 2.13 | 2.22 | 2.32 | 2.43 | 2.7
◆ | 08-00237-03020 | 0.3 | R0.02 | 0.5 | 0.25 | 0.28 | 12° | 4 | 45 | 13900 | 0.56 | 0.59 | 0.62 | 0.65 | 0.71
| 08-00237-03021 |  |  | 1 |  |  |  |  | 45 | 13900 | 1.09 | 1.13 | 1.19 | 1.24 | 1.38
| 08-00237-03022 |  |  | 1.5 |  |  |  |  | 45 | 13900 | 1.61 | 1.68 | 1.76 | 1.84 | 2.04
| 08-00237-03023 |  |  | 2 |  |  |  |  | 45 | 13900 | 2.13 | 2.22 | 2.33 | 2.44 | 2.71
| 08-00237-03024 |  |  | 2.5 |  |  |  |  | 45 | 17300 | 2.65 | 2.77 | 2.9 | 3.04 | 3.37
| 08-00237-03025 |  |  | 3 |  |  |  |  | 45 | 17300 | 3.17 | 3.31 | 3.47 | 3.64 | 4.03
◆ | 08-00237-03050 |  | R0.05 | 0.5 |  |  |  |  | 45 | 13900 | 0.56 | 0.59 | 0.61 | 0.64 | 0.71
| 08-00237-03051 |  |  | 1 |  |  |  |  | 45 | 13900 | 1.08 | 1.13 | 1.18 | 1.24 | 1.37
| 08-00237-03052 |  |  | 1.5 |  |  |  |  | 45 | 13900 | 1.61 | 1.68 | 1.75 | 1.84 | 2.03
| 08-00237-03053 |  |  | 2 |  |  |  |  | 45 | 13900 | 2.13 | 2.22 | 2.32 | 2.43 | 2.7
| 08-00237-03054 |  |  | 2.5 |  |  |  |  | 45 | 17300 | 2.65 | 2.77 | 2.89 | 3.03 | 3.36
| 08-00237-03055 |  |  | 3 |  |  |  |  | 45 | 17300 | 3.17 | 3.31 | 3.46 | 3.63 | 4.02
◆ | 08-00237-04020 | 0.4 | R0.02 | 0.5 | 0.3 | 0.37 | 12° | 4 | 45 | 9200 | 0.59 | 0.61 | 0.64 | 0.67 | 0.75
| 08-00237-04021 |  |  | 1 |  |  |  |  | 45 | 9200 | 1.11 | 1.16 | 1.21 | 1.27 | 1.41
| 08-00237-04022 |  |  | 1.5 |  |  |  |  | 45 | 9200 | 1.63 | 1.7 | 1.78 | 1.87 | 2.07
| 08-00237-04023 |  |  | 2 |  |  |  |  | 45 | 9200 | 2.15 | 2.25 | 2.35 | 2.47 | 2.74
| 08-00237-04024 |  |  | 2.5 |  |  |  |  | 45 | 9200 | 2.67 | 2.79 | 2.92 | 3.07 | 3.4
| 08-00237-04025 |  |  | 3 |  |  |  |  | 45 | 9200 | 3.2 | 3.34 | 3.49 | 3.67 | 4.06
| 08-00237-04027 |  |  | 4 |  |  |  |  | 45 | 9200 | 4.24 | 4.43 | 4.63 | 4.86 | 5.39
◆ | 08-00237-04050 |  | R0.05 | 0.5 |  |  |  |  | 45 | 9200 | 0.59 | 0.61 | 0.64 | 0.67 | 0.74
| 08-00237-04051 |  |  | 1 |  |  |  |  | 45 | 9200 | 1.11 | 1.16 | 1.21 | 1.27 | 1.4
| 08-00237-04052 |  |  | 1.5 |  |  |  |  | 45 | 9200 | 1.63 | 1.7 | 1.78 | 1.86 | 2.06
| 08-00237-04053 |  |  | 2 |  |  |  |  | 45 | 9200 | 2.15 | 2.25 | 2.35 | 2.46 | 2.73
| 08-00237-04054 |  |  | 2.5 |  |  |  |  | 45 | 9200 | 2.67 | 2.79 | 2.92 | 3.06 | 3.39
| 08-00237-04055 |  |  | 3 |  |  |  |  | 45 | 9200 | 3.19 | 3.34 | 3.49 | 3.66 | 4.05
| 08-00237-04057 |  |  | 4 |  |  |  |  | 45 | 9200 | 4.24 | 4.43 | 4.63 | 4.86 | 5.38
| 08-00237-04101 |  | R0.1 | 1 |  |  |  |  | 45 | 9200 | 1.11 | 1.15 | 1.2 | 1.26 | 1.38
| 08-00237-04103 |  |  | 2 |  |  |  |  | 45 | 9200 | 2.15 | 2.24 | 2.34 | 2.45 | 2.71
| 08-00237-04105 |  |  | 3 |  |  |  |  | 45 | 9200 | 3.19 | 3.33 | 3.48 | 3.65 | 4.04
| 08-00237-04107 |  |  | 4 |  |  |  |  | 45 | 9200 | 4.24 | 4.42 | 4.62 | 4.85 | 5.37
| 08-00237-05021 | 0.5 | R0.02 | 1 | 0.4 | 0.46 | 12° | 4 | 45 | 7600 | 1.14 | 1.19 | 1.24 | 1.3 | 1.44
| 08-00237-05022 |  |  | 2 |  |  |  |  | 45 | 7600 | 2.18 | 2.27 | 2.38 | 2.5 | 2.77
| 08-00237-05023 |  |  | 3 |  |  |  |  | 45 | 7600 | 3.22 | 3.36 | 3.52 | 3.69 | 4.1
| 08-00237-05024 |  |  | 4 |  |  |  |  | 45 | 7600 | 4.26 | 4.45 | 4.66 | 4.89 | 5.42
| 08-00237-05025 |  |  | 5 |  |  |  |  | 45 | 7600 | 5.31 | 5.54 | 5.8 | 6.09 | 6.75
| 08-00237-05026 |  |  | 6 |  |  |  |  | 45 | 7600 | 6.35 | 6.63 | 6.94 | 7.28 | 8.08
| 08-00237-05051 |  | R0.05 | 1 |  |  |  |  | 45 | 7600 | 1.13 | 1.18 | 1.24 | 1.29 | 1.43
| 08-00237-05052 |  |  | 2 |  |  |  |  | 45 | 7600 | 2.18 | 2.27 | 2.38 | 2.49 | 2.76
| 08-00237-05053 |  |  | 3 |  |  |  |  | 45 | 7600 | 3.22 | 3.36 | 3.52 | 3.69 | 4.09
| 08-00237-05054 |  |  | 4 |  |  |  |  | 45 | 7600 | 4.26 | 4.45 | 4.66 | 4.88 | 5.41
| 08-00237-05055 |  |  | 5 |  |  |  |  | 45 | 7600 | 5.31 | 5.54 | 5.8 | 6.08 | 6.74
| 08-00237-05056 |  |  | 6 |  |  |  |  | 45 | 7600 | 6.35 | 6.63 | 6.94 | 7.28 | 8.07
| 08-00237-05101 |  | R0.1 | 1 |  |  |  |  | 45 | 7600 | 1.13 | 1.18 | 1.23 | 1.28 | 1.42
| 08-00237-05102 |  |  | 2 |  |  |  |  | 45 | 7600 | 2.17 | 2.27 | 2.37 | 2.48 | 2.74
| 08-00237-05103 |  |  | 3 |  |  |  |  | 45 | 7600 | 3.22 | 3.36 | 3.51 | 3.68 | 4.07
| 08-00237-05104 |  |  | 4 |  |  |  |  | 45 | 7600 | 4.26 | 4.45 | 4.65 | 4.87 | 5.4
| 08-00237-05105 |  |  | 5 |  |  |  |  | 45 | 7600 | 5.3 | 5.54 | 5.79 | 6.07 | 6.72
| 08-00237-05106 |  |  | 6 |  |  |  |  | 45 | 7600 | 6.35 | 6.63 | 6.93 | 7.27 | 8.05
| 08-00237-06021 | 0.6 | R0.02 | 2 | 0.5 | 0.56 | 12° | 4 | 45 | 8100 | 2.18 | 2.27 | 2.38 | 2.5 | 2.77
| 08-00237-06023 |  |  | 4 |  |  |  |  | 45 | 8100 | 4.26 | 4.45 | 4.66 | 4.89 | 5.42
| 08-00237-06025 |  |  | 6 |  |  |  |  | 45 | 8100 | 6.35 | 6.63 | 6.94 | 7.28 | 8.08
| 08-00237-06027 |  |  | 8 |  |  |  |  | 50 | 8400 | 8.43 | 8.81 | 9.22 | 9.68 | 10.73
| 08-00237-06029 |  |  | 10 |  |  |  |  | 50 | 8400 | 10.52 | 10.99 | 11.5 | 12.07 | 13.39
| 08-00237-06051 |  | R0.05 | 2 |  |  |  |  | 45 | 8100 | 2.18 | 2.27 | 2.38 | 2.49 | 2.76
| 08-00237-06053 |  |  | 4 |  |  |  |  | 45 | 8100 | 4.26 | 4.45 | 4.66 | 4.88 | 5.41
| 08-00237-06055 |  |  | 6 |  |  |  |  | 45 | 8100 | 6.35 | 6.63 | 6.94 | 7.28 | 8.07
| 08-00237-06057 |  |  | 8 |  |  |  |  | 50 | 8400 | 8.43 | 8.81 | 9.22 | 9.67 | 10.72
| 08-00237-06059 |  |  | 10 |  |  |  |  | 50 | 8400 | 10.52 | 10.99 | 11.5 | 12.06 | 13.38
| 08-00237-06101 |  | R0.1 | 2 |  |  |  |  | 45 | 7600 | 2.17 | 2.27 | 2.37 | 2.48 | 2.74
| 08-00237-06103 |  |  | 4 |  |  |  |  | 45 | 7600 | 4.26 | 4.45 | 4.65 | 4.87 | 5.4
| 08-00237-06105 |  |  | 6 |  |  |  |  | 45 | 7600 | 6.35 | 6.63 | 6.93 | 7.27 | 8.05
| 08-00237-06107 |  |  | 8 |  |  |  |  | 50 | 7800 | 8.43 | 8.8 | 9.21 | 9.66 | 10.71
| 08-00237-06109 |  |  | 10 |  |  |  |  | 50 | 7800 | 10.52 | 10.98 | 11.49 | 12.05 | 13.36
| 08-00237-07020 | 0.7 | R0.02 | 2 | 0.55 | 0.66 | 12° | 4 | 45 | 8500 | 2.18 | 2.27 | 2.38 | 2.5 | 2.77
| 08-00237-07021 |  |  | 4 |  |  |  |  | 45 | 8500 | 4.26 | 4.45 | 4.66 | 4.89 | 5.42
| 08-00237-07023 |  |  | 6 |  |  |  |  | 45 | 8500 | 6.35 | 6.63 | 6.94 | 7.28 | 8.08
| 08-00237-07050 |  | R0.05 | 2 |  |  |  |  | 45 | 8500 | 2.18 | 2.27 | 2.38 | 2.49 | 2.76
| 08-00237-07051 |  |  | 4 |  |  |  |  | 45 | 8500 | 4.26 | 4.45 | 4.66 | 4.88 | 5.41
| 08-00237-07053 |  |  | 6 |  |  |  |  | 45 | 8500 | 6.35 | 6.63 | 6.94 | 7.28 | 8.07
| 08-00237-07100 |  | R0.1 | 2 |  |  |  |  | 45 | 8500 | 2.17 | 2.27 | 2.37 | 2.48 | 2.74
| 08-00237-07101 |  |  | 4 |  |  |  |  | 45 | 8500 | 4.26 | 4.45 | 4.65 | 4.87 | 5.4
| 08-00237-07103 |  |  | 6 |  |  |  |  | 45 | 8500 | 6.35 | 6.63 | 6.93 | 7.27 | 8.05
| 08-00237-08020 | 0.8 | R0.02 | 2 | 0.65 | 0.76 | 12° | 4 | 45 | 8500 | 2.18 | 2.27 | 2.38 | 2.5 | 2.77
| 08-00237-08021 |  |  | 4 |  |  |  |  | 45 | 8500 | 4.26 | 4.45 | 4.66 | 4.89 | 5.42
| 08-00237-08023 |  |  | 6 |  |  |  |  | 45 | 8500 | 6.35 | 6.63 | 6.94 | 7.28 | 8.08
| 08-00237-08025 |  |  | 8 |  |  |  |  | 50 | 8800 | 8.43 | 8.81 | 9.22 | 9.68 | 10.73
| 08-00237-08050 |  | R0.05 | 2 |  |  |  |  | 45 | 8500 | 2.18 | 2.27 | 2.38 | 2.49 | 2.76
| 08-00237-08051 |  |  | 4 |  |  |  |  | 45 | 8500 | 4.26 | 4.45 | 4.66 | 4.88 | 5.41
| 08-00237-08053 |  |  | 6 |  |  |  |  | 45 | 8500 | 6.35 | 6.63 | 6.94 | 7.28 | 8.07
| 08-00237-08055 |  |  | 8 |  |  |  |  | 50 | 8800 | 8.43 | 8.81 | 9.22 | 9.67 | 10.72
| 08-00237-08059 |  |  | 12 |  |  |  |  | 50 | 8800 | 12.6 | 13.17 | 13.78 | 14.46 | 16.03
| 08-00237-08100 |  | R0.1 | 2 |  |  |  |  | 45 | 8500 | 2.17 | 2.27 | 2.37 | 2.48 | 2.74
| 08-00237-08101 |  |  | 4 |  |  |  |  | 45 | 8500 | 4.26 | 4.45 | 4.65 | 4.87 | 5.4
| 08-00237-08103 |  |  | 6 |  |  |  |  | 45 | 8500 | 6.35 | 6.63 | 6.93 | 7.27 | 8.05
| 08-00237-08105 |  |  | 8 |  |  |  |  | 50 | 8800 | 8.43 | 8.8 | 9.21 | 9.66 | 10.71
| 08-00237-08109 |  |  | 12 |  |  |  |  | 50 | 8800 | 12.6 | 13.16 | 13.77 | 14.45 | 16.01
| 08-00237-08200 |  | R0.2 | 2 |  |  |  |  | 45 | 8500 | 2.17 | 2.26 | 2.36 | 2.46 | 2.71
| 08-00237-08201 |  |  | 4 |  |  |  |  | 45 | 8500 | 4.26 | 4.44 | 4.64 | 4.86 | 5.37
| 08-00237-08203 |  |  | 6 |  |  |  |  | 45 | 8500 | 6.34 | 6.62 | 6.92 | 7.25 | 8.02
| 08-00237-08205 |  |  | 8 |  |  |  |  | 50 | 8800 | 8.43 | 8.8 | 9.2 | 9.64 | 10.67
| 08-00237-08209 |  |  | 12 |  |  |  |  | 50 | 8800 | 12.6 | 13.15 | 13.76 | 14.43 | 15.98
| 08-00237-09101 | 0.9 | R0.1 | 4 | 0.7 | 0.85 | 12° | 4 | 45 | 9700 | 4.28 | 4.47 | 4.68 | 4.9 | 5.43
| 08-00237-09105 |  |  | 8 |  |  |  |  | 50 | 9700 | 8.46 | 8.83 | 9.24 | 9.69 | 10.74
◆ | 08-00237-10024 | 1 | R0.02 | 1.5 | 0.8 | 0.95 | 12° | 4 | 50 | 6500 | 1.68 | 1.76 | 1.84 | 1.93 | 2.14
| 08-00237-10028 |  |  | 2 |  |  |  |  | 50 | 6500 | 2.2 | 2.3 | 2.41 | 2.53 | 2.8
◆ | 08-00237-10026 |  |  | 2.5 |  |  |  |  | 50 | 6500 | 2.72 | 2.85 | 2.98 | 3.12 | 3.46
| 08-00237-10020 |  |  | 3 |  |  |  |  | 50 | 6500 | 3.25 | 3.39 | 3.55 | 3.72 | 4.13
| 08-00237-10021 |  |  | 4 |  |  |  |  | 50 | 6500 | 4.29 | 4.48 | 4.69 | 4.92 | 5.45
| 08-00237-10022 |  |  | 5 |  |  |  |  | 50 | 7100 | 5.33 | 5.57 | 5.83 | 6.11 | 6.78
| 08-00237-10023 |  |  | 6 |  |  |  |  | 50 | 7100 | 6.37 | 6.66 | 6.97 | 7.31 | 8.11
| 08-00237-10025 |  |  | 8 |  |  |  |  | 50 | 7100 | 8.46 | 8.84 | 9.25 | 9.7 | 10.76
| 08-00237-10027 |  |  | 10 |  |  |  |  | 50 | 7100 | 10.54 | 11.02 | 11.53 | 12.1 | 13.42
◆ | 08-00237-10054 |  | R0.05 | 1.5 |  |  |  |  | 50 | 6500 | 1.68 | 1.75 | 1.83 | 1.92 | 2.13
| 08-00237-10058 |  |  | 2 |  |  |  |  | 50 | 6500 | 2.2 | 2.3 | 2.4 | 2.52 | 2.79
◆ | 08-00237-10056 |  |  | 2.5 |  |  |  |  | 50 | 6500 | 2.72 | 2.84 | 2.97 | 3.12 | 3.45
| 08-00237-10050 |  |  | 3 |  |  |  |  | 50 | 6500 | 3.24 | 3.39 | 3.54 | 3.72 | 4.12
| 08-00237-10051 |  |  | 4 |  |  |  |  | 50 | 6500 | 4.29 | 4.48 | 4.68 | 4.91 | 5.44
| 08-00237-10052 |  |  | 5 |  |  |  |  | 50 | 7100 | 5.33 | 5.57 | 5.82 | 6.11 | 6.77
| 08-00237-10053 |  |  | 6 |  |  |  |  | 50 | 7100 | 6.37 | 6.66 | 6.97 | 7.31 | 8.1
| 08-00237-10055 |  |  | 8 |  |  |  |  | 50 | 7100 | 8.46 | 8.83 | 9.25 | 9.7 | 10.75
| 08-00237-10057 |  |  | 10 |  |  |  |  | 50 | 7100 | 10.54 | 11.01 | 11.53 | 12.09 | 13.41
◆ | 08-00237-10104 |  | R0.1 | 1.5 |  |  |  |  | 50 | 6500 | 1.68 | 1.75 | 1.83 | 1.91 | 2.11
| 08-00237-10108 |  |  | 2 |  |  |  |  | 50 | 6500 | 2.2 | 2.29 | 2.4 | 2.51 | 2.77
◆ | 08-00237-10106 |  |  | 2.5 |  |  |  |  | 50 | 6500 | 2.72 | 2.84 | 2.97 | 3.11 | 3.44
| 08-00237-10100 |  |  | 3 |  |  |  |  | 50 | 6500 | 3.24 | 3.38 | 3.54 | 3.71 | 4.1
| 08-00237-10101 |  |  | 4 |  |  |  |  | 50 | 6500 | 4.28 | 4.47 | 4.68 | 4.9 | 5.43
| 08-00237-10102 |  |  | 5 |  |  |  |  | 50 | 7100 | 5.33 | 5.56 | 5.82 | 6.1 | 6.76
| 08-00237-10103 |  |  | 6 |  |  |  |  | 50 | 7100 | 6.37 | 6.65 | 6.96 | 7.3 | 8.08
| 08-00237-10105 |  |  | 8 |  |  |  |  | 50 | 7100 | 8.46 | 8.83 | 9.24 | 9.69 | 10.74
| 08-00237-10107 |  |  | 10 |  |  |  |  | 50 | 7100 | 10.54 | 11.01 | 11.52 | 12.08 | 13.39
◆ | 08-00237-10204 |  | R0.2 | 1.5 |  |  |  |  | 50 | 6500 | 1.67 | 1.74 | 1.81 | 1.89 | 2.08
| 08-00237-10208 |  |  | 2 |  |  |  |  | 50 | 6500 | 2.19 | 2.28 | 2.38 | 2.49 | 2.74
◆ | 08-00237-10206 |  |  | 2.5 |  |  |  |  | 50 | 6500 | 2.72 | 2.83 | 2.95 | 3.09 | 3.41
| 08-00237-10200 |  |  | 3 |  |  |  |  | 50 | 6500 | 3.24 | 3.37 | 3.52 | 3.69 | 4.07
| 08-00237-10201 |  |  | 4 |  |  |  |  | 50 | 6500 | 4.28 | 4.46 | 4.66 | 4.88 | 5.4
| 08-00237-10202 |  |  | 5 |  |  |  |  | 50 | 7100 | 5.32 | 5.55 | 5.8 | 6.08 | 6.72
| 08-00237-10203 |  |  | 6 |  |  |  |  | 50 | 7100 | 6.37 | 6.64 | 6.94 | 7.28 | 8.05
| 08-00237-10205 |  |  | 8 |  |  |  |  | 50 | 7100 | 8.45 | 8.82 | 9.23 | 9.67 | 10.71
| 08-00237-10207 |  |  | 10 |  |  |  |  | 50 | 7100 | 10.54 | 11 | 11.51 | 12.06 | 13.36
◆ | 08-00237-10304 |  | R0.3 | 1.5 |  |  |  |  | 50 | 6500 | 1.67 | 1.73 | 1.8 | 1.87 | 2.05
| 08-00237-10308 |  |  | 2 |  |  |  |  | 50 | 6500 | 2.19 | 2.28 | 2.37 | 2.47 | 2.71
◆ | 08-00237-10306 |  |  | 2.5 |  |  |  |  | 50 | 6500 | 2.71 | 2.82 | 2.94 | 3.07 | 3.37
| 08-00237-10300 |  |  | 3 |  |  |  |  | 50 | 6500 | 3.23 | 3.36 | 3.51 | 3.67 | 4.04
| 08-00237-10301 |  |  | 4 |  |  |  |  | 50 | 6500 | 4.28 | 4.45 | 4.65 | 4.86 | 5.36
| 08-00237-10302 |  |  | 5 |  |  |  |  | 50 | 7100 | 5.32 | 5.54 | 5.79 | 6.06 | 6.69
| 08-00237-10303 |  |  | 6 |  |  |  |  | 50 | 7100 | 6.36 | 6.63 | 6.93 | 7.26 | 8.02
| 08-00237-10305 |  |  | 8 |  |  |  |  | 50 | 7100 | 8.45 | 8.81 | 9.21 | 9.65 | 10.67
| 08-00237-10307 |  |  | 10 |  |  |  |  | 50 | 7100 | 10.53 | 10.99 | 11.49 | 12.04 | 13.33
| 08-00237-12101 | 1.2 | R0.1 | 5 | 1 | 1.14 | 12° | 4 | 50 | 7400 | 5.35 | 5.59 | 5.84 | 6.13 | 6.79
| 08-00237-12103 |  |  | 10 |  |  |  |  | 50 | 7400 | 10.57 | 11.03 | 11.55 | 12.11 | 13.42
| 08-00237-12201 |  | R0.2 | 5 |  |  |  |  | 50 | 7400 | 5.35 | 5.58 | 5.83 | 6.11 | 6.75
| 08-00237-12203 |  |  | 10 |  |  |  |  | 50 | 7400 | 10.56 | 11.03 | 11.53 | 12.09 | 13.39
| 08-00237-12301 |  | R0.3 | 5 |  |  |  |  | 50 | 7400 | 5.34 | 5.57 | 5.82 | 6.09 | 6.72
| 08-00237-12303 |  |  | 10 |  |  |  |  | 50 | 7400 | 10.56 | 11.02 | 11.52 | 12.07 | 13.36
| 08-00237-15020 | 1.5 | R0.02 | 3 | 1.2 | 1.43 | 12° | 4 | 50 | 6900 | 3.29 | 3.44 | 3.6 | 3.78 | 4.19
| 08-00237-15021 |  |  | 4 |  |  |  |  | 50 | 6900 | 4.34 | 4.53 | 4.74 | 4.97 | 5.52
| 08-00237-15023 |  |  | 6 |  |  |  |  | 50 | 6900 | 6.42 | 6.71 | 7.02 | 7.37 | 8.17
| 08-00237-15025 |  |  | 8 |  |  |  |  | 50 | 7400 | 8.51 | 8.89 | 9.3 | 9.76 | 10.83
◆ | 08-00237-15026 |  |  | 10 |  |  |  |  | 50 | 7400 | 10.59 | 11.07 | 11.59 | 12.15 | 13.48
| 08-00237-15027 |  |  | 12 |  |  |  |  | 50 | 7400 | 12.68 | 13.25 | 13.87 | 14.55 | 16.13
| 08-00237-15029 |  |  | 15 |  |  |  |  | 50 | 7400 | 15.81 | 16.51 | 17.29 | 18.14 | 20.12
| 08-00237-15050 |  | R0.05 | 3 |  |  |  |  | 50 | 6900 | 3.29 | 3.44 | 3.6 | 3.77 | 4.18
| 08-00237-15051 |  |  | 4 |  |  |  |  | 50 | 6900 | 4.34 | 4.53 | 4.74 | 4.97 | 5.51
| 08-00237-15053 |  |  | 6 |  |  |  |  | 50 | 6900 | 6.42 | 6.71 | 7.02 | 7.36 | 8.16
| 08-00237-15055 |  |  | 8 |  |  |  |  | 50 | 7400 | 8.51 | 8.89 | 9.3 | 9.76 | 10.82
◆ | 08-00237-15056 |  |  | 10 |  |  |  |  | 50 | 7400 | 10.59 | 11.06 | 11.58 | 12.15 | 13.47
| 08-00237-15057 |  |  | 12 |  |  |  |  | 50 | 7400 | 12.68 | 13.24 | 13.86 | 14.54 | 16.12
| 08-00237-15059 |  |  | 15 |  |  |  |  | 50 | 7400 | 15.81 | 16.51 | 17.28 | 18.13 | 20.11
| 08-00237-15100 |  | R0.1 | 3 |  |  |  |  | 50 | 6900 | 3.29 | 3.43 | 3.59 | 3.76 | 4.16
| 08-00237-15101 |  |  | 4 |  |  |  |  | 50 | 6900 | 4.33 | 4.52 | 4.73 | 4.96 | 5.49
| 08-00237-15103 |  |  | 6 |  |  |  |  | 50 | 6900 | 6.42 | 6.7 | 7.01 | 7.35 | 8.15
| 08-00237-15105 |  |  | 8 |  |  |  |  | 50 | 7400 | 8.5 | 8.88 | 9.29 | 9.75 | 10.8
◆ | 08-00237-15106 |  |  | 10 |  |  |  |  | 50 | 7400 | 10.59 | 11.06 | 11.57 | 12.14 | 13.45
| 08-00237-15107 |  |  | 12 |  |  |  |  | 50 | 7400 | 12.68 | 13.24 | 13.85 | 14.53 | 16.11
| 08-00237-15109 |  |  | 15 |  |  |  |  | 60 | 7400 | 15.8 | 16.51 | 17.28 | 18.12 | 20.09
| 08-00237-15200 |  | R0.2 | 3 |  |  |  |  | 50 | 6900 | 3.29 | 3.43 | 3.58 | 3.74 | 4.13
| 08-00237-15201 |  |  | 4 |  |  |  |  | 50 | 6900 | 4.33 | 4.51 | 4.72 | 4.94 | 5.46
| 08-00237-15203 |  |  | 6 |  |  |  |  | 50 | 6900 | 6.42 | 6.69 | 7 | 7.33 | 8.11
| 08-00237-15205 |  |  | 8 |  |  |  |  | 50 | 7400 | 8.5 | 8.87 | 9.28 | 9.73 | 10.77
◆ | 08-00237-15206 |  |  | 10 |  |  |  |  | 50 | 7400 | 10.59 | 11.05 | 11.56 | 12.12 | 13.42
| 08-00237-15207 |  |  | 12 |  |  |  |  | 50 | 7400 | 12.67 | 13.23 | 13.84 | 14.51 | 16.08
| 08-00237-15209 |  |  | 15 |  |  |  |  | 60 | 7400 | 15.8 | 16.5 | 17.26 | 18.1 | 20.06
| 08-00237-15300 |  | R0.3 | 3 |  |  |  |  | 50 | 6900 | 3.28 | 3.42 | 3.56 | 3.72 | 4.1
| 08-00237-15301 |  |  | 4 |  |  |  |  | 50 | 6900 | 4.33 | 4.51 | 4.7 | 4.92 | 5.43
| 08-00237-15303 |  |  | 6 |  |  |  |  | 50 | 6900 | 6.41 | 6.68 | 6.98 | 7.31 | 8.08
| 08-00237-15305 |  |  | 8 |  |  |  |  | 50 | 7400 | 8.5 | 8.86 | 9.27 | 9.71 | 10.74
◆ | 08-00237-15306 |  |  | 10 |  |  |  |  | 50 | 7400 | 10.58 | 11.04 | 11.55 | 12.1 | 13.39
| 08-00237-15307 |  |  | 12 |  |  |  |  | 50 | 7400 | 12.67 | 13.22 | 13.83 | 14.49 | 16.04
| 08-00237-15309 |  |  | 15 |  |  |  |  | 60 | 7400 | 15.8 | 16.49 | 17.25 | 18.08 | 20.03
| 08-00237-15500 |  | R0.5 | 3 |  |  |  |  | 50 | 6900 | 3.27 | 3.4 | 3.53 | 3.69 | 4.04
| 08-00237-15501 |  |  | 4 |  |  |  |  | 50 | 6900 | 4.32 | 4.49 | 4.68 | 4.88 | 5.36
| 08-00237-15503 |  |  | 6 |  |  |  |  | 50 | 6900 | 6.4 | 6.67 | 6.96 | 7.27 | 8.02
| 08-00237-15505 |  |  | 8 |  |  |  |  | 50 | 7400 | 8.49 | 8.85 | 9.24 | 9.67 | 10.67
◆ | 08-00237-15506 |  |  | 10 |  |  |  |  | 50 | 7400 | 10.57 | 11.02 | 11.52 | 12.06 | 13.33
| 08-00237-15507 |  |  | 12 |  |  |  |  | 50 | 7400 | 12.66 | 13.2 | 13.8 | 14.45 | 15.98
| 08-00237-15509 |  |  | 15 |  |  |  |  | 60 | 7400 | 15.79 | 16.47 | 17.22 | 18.04 | 19.96
◆ | 08-00237-20022 | 2 | R0.02 | 3 | 1.6 | 1.91 | 12° | 4 | 50 | 6900 | 3.34 | 3.49 | 3.66 | 3.83 | 4.25
| 08-00237-20020 |  |  | 4 |  |  |  |  | 50 | 6900 | 4.39 | 4.58 | 4.8 | 5.03 | 5.58
| 08-00237-20021 |  |  | 6 |  |  |  |  | 50 | 6900 | 6.47 | 6.76 | 7.08 | 7.42 | 8.23
| 08-00237-20023 |  |  | 8 |  |  |  |  | 50 | 7400 | 8.56 | 8.94 | 9.36 | 9.82 | 10.89
◆ | 08-00237-20024 |  |  | 10 |  |  |  |  | 50 | 7400 | 10.64 | 11.12 | 11.64 | 12.21 | 13.54
| 08-00237-20025 |  |  | 12 |  |  |  |  | 50 | 7400 | 12.73 | 13.3 | 13.92 | 14.6 | 16.2
| 08-00237-20027 |  |  | 16 |  |  |  |  | 60 | 7400 | 16.9 | 17.66 | 18.48 | 19.39 | Free
| 08-00237-20029 |  |  | 20 |  |  |  |  | 60 | 7400 | 21.07 | 22.01 | 23.04 | 24.18 | Free
◆ | 08-00237-20052 |  | R0.05 | 3 |  |  |  |  | 50 | 6900 | 3.34 | 3.49 | 3.65 | 3.83 | 4.24
| 08-00237-20050 |  |  | 4 |  |  |  |  | 50 | 6900 | 4.38 | 4.58 | 4.79 | 5.03 | 5.57
| 08-00237-20051 |  |  | 6 |  |  |  |  | 50 | 6900 | 6.47 | 6.76 | 7.07 | 7.42 | 8.22
| 08-00237-20053 |  |  | 8 |  |  |  |  | 50 | 7400 | 8.56 | 8.94 | 9.35 | 9.81 | 10.88
◆ | 08-00237-20054 |  |  | 10 |  |  |  |  | 50 | 7400 | 10.64 | 11.12 | 11.63 | 12.2 | 13.53
| 08-00237-20055 |  |  | 12 |  |  |  |  | 50 | 7400 | 12.73 | 13.29 | 13.92 | 14.6 | 16.19
| 08-00237-20057 |  |  | 16 |  |  |  |  | 60 | 7400 | 16.9 | 17.65 | 18.48 | 19.38 | Free
| 08-00237-20059 |  |  | 20 |  |  |  |  | 60 | 7400 | 21.07 | 22.01 | 23.04 | 24.17 | Free
◆ | 08-00237-20102 |  | R0.1 | 3 |  |  |  |  | 50 | 6900 | 3.34 | 3.49 | 3.64 | 3.82 | 4.23
| 08-00237-20100 |  |  | 4 |  |  |  |  | 50 | 6900 | 4.38 | 4.57 | 4.78 | 5.02 | 5.55
| 08-00237-20101 |  |  | 6 |  |  |  |  | 50 | 6900 | 6.47 | 6.75 | 7.07 | 7.41 | 8.21
| 08-00237-20103 |  |  | 8 |  |  |  |  | 50 | 7400 | 8.55 | 8.93 | 9.35 | 9.8 | 10.86
◆ | 08-00237-20104 |  |  | 10 |  |  |  |  | 50 | 7400 | 10.64 | 11.11 | 11.63 | 12.19 | 13.52
| 08-00237-20105 |  |  | 12 |  |  |  |  | 50 | 7400 | 12.73 | 13.29 | 13.91 | 14.59 | 16.17
| 08-00237-20107 |  |  | 16 |  |  |  |  | 60 | 7400 | 16.9 | 17.65 | 18.47 | 19.37 | Free
| 08-00237-20109 |  |  | 20 |  |  |  |  | 60 | 7400 | 21.07 | 22.01 | 23.03 | 24.16 | Free
◆ | 08-00237-20202 |  | R0.2 | 3 |  |  |  |  | 50 | 6900 | 3.34 | 3.48 | 3.63 | 3.8 | 4.19
| 08-00237-20200 |  |  | 4 |  |  |  |  | 50 | 6900 | 4.38 | 4.57 | 4.77 | 5 | 5.52
| 08-00237-20201 |  |  | 6 |  |  |  |  | 50 | 6900 | 6.46 | 6.74 | 7.05 | 7.39 | 8.18
| 08-00237-20203 |  |  | 8 |  |  |  |  | 50 | 7400 | 8.55 | 8.92 | 9.33 | 9.78 | 10.83
◆ | 08-00237-20204 |  |  | 10 |  |  |  |  | 50 | 7400 | 10.64 | 11.1 | 11.61 | 12.18 | 13.48
| 08-00237-20205 |  |  | 12 |  |  |  |  | 50 | 7400 | 12.72 | 13.28 | 13.89 | 14.57 | 16.14
| 08-00237-20207 |  |  | 16 |  |  |  |  | 60 | 7400 | 16.89 | 17.64 | 18.46 | 19.36 | Free
| 08-00237-20209 |  |  | 20 |  |  |  |  | 60 | 7400 | 21.06 | 22 | 23.02 | 24.14 | Free
◆ | 08-00237-20302 |  | R0.3 | 3 |  |  |  |  | 50 | 6900 | 3.33 | 3.47 | 3.62 | 3.78 | 4.16
| 08-00237-20300 |  |  | 4 |  |  |  |  | 50 | 6900 | 4.37 | 4.56 | 4.76 | 4.98 | 5.49
| 08-00237-20301 |  |  | 6 |  |  |  |  | 50 | 6900 | 6.46 | 6.74 | 7.04 | 7.37 | 8.14
| 08-00237-20303 |  |  | 8 |  |  |  |  | 50 | 7400 | 8.55 | 8.91 | 9.32 | 9.76 | 10.8
◆ | 08-00237-20304 |  |  | 10 |  |  |  |  | 50 | 7400 | 10.63 | 11.09 | 11.6 | 12.16 | 13.45
| 08-00237-20305 |  |  | 12 |  |  |  |  | 50 | 7400 | 12.72 | 13.27 | 13.88 | 14.55 | 16.11
| 08-00237-20307 |  |  | 16 |  |  |  |  | 60 | 7400 | 16.89 | 17.63 | 18.44 | 19.34 | Free
| 08-00237-20309 |  |  | 20 |  |  |  |  | 60 | 7400 | 21.06 | 21.99 | 23 | 24.12 | Free
◆ | 08-00237-20502 |  | R0.5 | 3 |  |  |  |  | 50 | 6900 | 3.32 | 3.45 | 3.59 | 3.74 | 4.1
| 08-00237-20500 |  |  | 4 |  |  |  |  | 50 | 6900 | 4.37 | 4.54 | 4.73 | 4.94 | 5.43
| 08-00237-20501 |  |  | 6 |  |  |  |  | 50 | 6900 | 6.45 | 6.72 | 7.01 | 7.33 | 8.08
| 08-00237-20503 |  |  | 8 |  |  |  |  | 50 | 7400 | 8.54 | 8.9 | 9.29 | 9.72 | 10.73
◆ | 08-00237-20504 |  |  | 10 |  |  |  |  | 50 | 7400 | 10.62 | 11.08 | 11.57 | 12.12 | 13.39
| 08-00237-20505 |  |  | 12 |  |  |  |  | 50 | 7400 | 12.71 | 13.25 | 13.85 | 14.51 | 16.04
| 08-00237-20507 |  |  | 16 |  |  |  |  | 60 | 7400 | 16.88 | 17.61 | 18.42 | 19.3 | Free
| 08-00237-20509 |  |  | 20 |  |  |  |  | 60 | 7400 | 21.05 | 21.97 | 22.98 | 24.08 | Free
◆ | 08-00237-25100 | 2.5 | R0.1 | 5 | 2 | 2.39 | 12° | 4 | 50 | 7600 | 5.47 | 5.72 | 5.98 | 6.27 | 6.94
| 08-00237-25101 |  |  | 10 |  |  |  |  | 50 | 7600 | 10.69 | 11.16 | 11.68 | 12.25 | 13.58
◆ | 08-00237-25102 |  |  | 15 |  |  |  |  | 60 | 7900 | 15.9 | 16.61 | 17.38 | 18.23 | Free
| 08-00237-25103 |  |  | 20 |  |  |  |  | 60 | 7900 | 21.12 | 22.06 | 23.09 | Free | Free
| 08-00237-25105 |  |  | 30 |  |  |  |  | 70 | 8100 | 31.55 | 32.95 | Free | Free | Free
◆ | 08-00237-25200 |  | R0.2 | 5 |  |  |  |  | 50 | 7600 | 5.47 | 5.71 | 5.96 | 6.25 | 6.91
| 08-00237-25201 |  |  | 10 |  |  |  |  | 50 | 7600 | 10.68 | 11.15 | 11.67 | 12.23 | 13.55
◆ | 08-00237-25202 |  |  | 15 |  |  |  |  | 60 | 7900 | 15.9 | 16.6 | 17.37 | 18.21 | Free
| 08-00237-25203 |  |  | 20 |  |  |  |  | 60 | 7900 | 21.11 | 22.05 | 23.07 | Free | Free
| 08-00237-25205 |  |  | 30 |  |  |  |  | 70 | 8100 | 31.54 | 32.94 | Free | Free | Free
◆ | 08-00237-25300 |  | R0.3 | 5 |  |  |  |  | 50 | 7600 | 5.47 | 5.7 | 5.95 | 6.23 | 6.88
| 08-00237-25301 |  |  | 10 |  |  |  |  | 50 | 7600 | 10.68 | 11.14 | 11.65 | 12.21 | 13.52
◆ | 08-00237-25302 |  |  | 15 |  |  |  |  | 60 | 7900 | 15.89 | 16.59 | 17.36 | 18.2 | Free
| 08-00237-25303 |  |  | 20 |  |  |  |  | 60 | 7900 | 21.11 | 22.04 | 23.06 | Free | Free
| 08-00237-25305 |  |  | 30 |  |  |  |  | 70 | 8100 | 31.54 | 32.93 | Free | Free | Free
◆ | 08-00237-25500 |  | R0.5 | 5 |  |  |  |  | 50 | 7600 | 5.46 | 5.68 | 5.92 | 6.19 | 6.82
| 08-00237-25501 |  |  | 10 |  |  |  |  | 50 | 7600 | 10.67 | 11.13 | 11.63 | 12.17 | 13.45
◆ | 08-00237-25502 |  |  | 15 |  |  |  |  | 60 | 7900 | 15.89 | 16.57 | 17.33 | 18.16 | Free
| 08-00237-25503 |  |  | 20 |  |  |  |  | 60 | 7900 | 21.1 | 22.02 | 23.03 | Free | Free
| 08-00237-25505 |  |  | 30 |  |  |  |  | 70 | 8100 | 31.53 | 32.92 | Free | Free | Free
| 08-00237-30058 | 3 | R0.05 | 4 | 2.5 | 2.85 | 12° | 6 | 50 | 6600 | 4.53 | 4.73 | 4.95 | 5.19 | 5.76
| 08-00237-30050 |  |  | 6 |  |  |  |  | 50 | 6600 | 6.62 | 6.91 | 7.23 | 7.59 | 8.41
| 08-00237-30051 |  |  | 8 |  |  |  |  | 50 | 6600 | 8.7 | 9.09 | 9.51 | 9.98 | 11.07
◆ | 08-00237-30052 |  |  | 10 |  |  |  |  | 50 | 6600 | 10.79 | 11.27 | 11.8 | 12.37 | 13.72
| 08-00237-30053 |  |  | 12 |  |  |  |  | 50 | 7900 | 12.87 | 13.45 | 14.08 | 14.77 | 16.37
◆ | 08-00237-30054 |  |  | 14 |  |  |  |  | 50 | 7900 | 14.96 | 15.63 | 16.36 | 17.16 | 19.03
| 08-00237-30055 |  |  | 16 |  |  |  |  | 60 | 9900 | 17.05 | 17.81 | 18.64 | 19.55 | 21.68
| 08-00237-30057 |  |  | 20 |  |  |  |  | 60 | 9900 | 21.22 | 22.16 | 23.2 | 24.34 | 26.99
| 08-00237-30112 |  | R0.1 | 4 |  |  |  |  | 50 | 6600 | 4.53 | 4.73 | 4.95 | 5.18 | 5.74
| 08-00237-30100 |  |  | 6 |  |  |  |  | 50 | 6600 | 6.62 | 6.91 | 7.23 | 7.58 | 8.39
| 08-00237-30101 |  |  | 8 |  |  |  |  | 50 | 6600 | 8.7 | 9.09 | 9.51 | 9.97 | 11.05
◆ | 08-00237-30102 |  |  | 10 |  |  |  |  | 50 | 6600 | 10.79 | 11.27 | 11.79 | 12.36 | 13.7
| 08-00237-30103 |  |  | 12 |  |  |  |  | 50 | 7900 | 12.87 | 13.44 | 14.07 | 14.76 | 16.36
◆ | 08-00237-30104 |  |  | 14 |  |  |  |  | 50 | 7900 | 14.96 | 15.62 | 16.35 | 17.15 | 19.01
| 08-00237-30105 |  |  | 16 |  |  |  |  | 60 | 9900 | 17.04 | 17.8 | 18.63 | 19.54 | 21.67
| 08-00237-30107 |  |  | 20 |  |  |  |  | 60 | 9900 | 21.21 | 22.16 | 23.19 | 24.33 | 26.98
| 08-00237-30109 |  |  | 25 |  |  |  |  | 70 | 9900 | 26.43 | 27.61 | 28.9 | 30.31 | Free
| 08-00237-30111 |  |  | 30 |  |  |  |  | 70 | 11100 | 31.64 | 33.05 | 34.6 | 36.3 | Free
| 08-00237-30212 |  | R0.2 | 4 |  |  |  |  | 50 | 6600 | 4.53 | 4.72 | 4.93 | 5.16 | 5.71
| 08-00237-30200 |  |  | 6 |  |  |  |  | 50 | 6600 | 6.61 | 6.9 | 7.21 | 7.56 | 8.36
| 08-00237-30201 |  |  | 8 |  |  |  |  | 50 | 6600 | 8.7 | 9.08 | 9.49 | 9.95 | 11.02
◆ | 08-00237-30202 |  |  | 10 |  |  |  |  | 50 | 6600 | 10.78 | 11.26 | 11.77 | 12.34 | 13.67
| 08-00237-30203 |  |  | 12 |  |  |  |  | 50 | 7900 | 12.87 | 13.44 | 14.06 | 14.74 | 16.33
◆ | 08-00237-30204 |  |  | 14 |  |  |  |  | 50 | 7900 | 14.95 | 15.61 | 16.34 | 17.13 | 18.98
| 08-00237-30205 |  |  | 16 |  |  |  |  | 60 | 9900 | 17.04 | 17.79 | 18.62 | 19.52 | 21.64
| 08-00237-30207 |  |  | 20 |  |  |  |  | 60 | 9900 | 21.21 | 22.15 | 23.18 | 24.31 | 26.94
| 08-00237-30209 |  |  | 25 |  |  |  |  | 70 | 9900 | 26.42 | 27.6 | 28.88 | 30.29 | Free
| 08-00237-30211 |  |  | 30 |  |  |  |  | 70 | 11100 | 31.64 | 33.05 | 34.58 | 36.28 | Free
| 08-00237-30312 |  | R0.3 | 4 |  |  |  |  | 50 | 6600 | 4.52 | 4.71 | 4.92 | 5.15 | 5.68
| 08-00237-30300 |  |  | 6 |  |  |  |  | 50 | 6600 | 6.61 | 6.89 | 7.2 | 7.54 | 8.33
| 08-00237-30301 |  |  | 8 |  |  |  |  | 50 | 6600 | 8.69 | 9.07 | 9.48 | 9.93 | 10.99
◆ | 08-00237-30302 |  |  | 10 |  |  |  |  | 50 | 6600 | 10.78 | 11.25 | 11.76 | 12.33 | 13.64
| 08-00237-30303 |  |  | 12 |  |  |  |  | 50 | 7900 | 12.86 | 13.43 | 14.04 | 14.72 | 16.29
◆ | 08-00237-30304 |  |  | 14 |  |  |  |  | 50 | 7900 | 14.95 | 15.61 | 16.32 | 17.11 | 18.95
| 08-00237-30305 |  |  | 16 |  |  |  |  | 60 | 9900 | 17.04 | 17.78 | 18.6 | 19.5 | 21.6
| 08-00237-30307 |  |  | 20 |  |  |  |  | 60 | 9900 | 21.21 | 22.14 | 23.17 | 24.29 | 26.91
| 08-00237-30309 |  |  | 25 |  |  |  |  | 70 | 9900 | 26.42 | 27.59 | 28.87 | 30.27 | Free
| 08-00237-30311 |  |  | 30 |  |  |  |  | 70 | 11100 | 31.63 | 33.04 | 34.57 | 36.26 | Free
| 08-00237-30512 |  | R0.5 | 4 |  |  |  |  | 50 | 6600 | 4.51 | 4.69 | 4.89 | 5.11 | 5.61
| 08-00237-30500 |  |  | 6 |  |  |  |  | 50 | 6600 | 6.6 | 6.87 | 7.17 | 7.5 | 8.27
| 08-00237-30501 |  |  | 8 |  |  |  |  | 50 | 6600 | 8.68 | 9.05 | 9.45 | 9.89 | 10.92
◆ | 08-00237-30502 |  |  | 10 |  |  |  |  | 50 | 6600 | 10.77 | 11.23 | 11.73 | 12.29 | 13.58
| 08-00237-30503 |  |  | 12 |  |  |  |  | 50 | 7900 | 12.86 | 13.41 | 14.01 | 14.68 | 16.23
◆ | 08-00237-30504 |  |  | 14 |  |  |  |  | 50 | 7900 | 14.94 | 15.59 | 16.3 | 17.07 | 18.89
| 08-00237-30505 |  |  | 16 |  |  |  |  | 60 | 9900 | 17.03 | 17.77 | 18.58 | 19.47 | 21.54
| 08-00237-30507 |  |  | 20 |  |  |  |  | 60 | 9900 | 21.2 | 22.12 | 23.14 | 24.25 | 26.85
| 08-00237-30509 |  |  | 25 |  |  |  |  | 70 | 9900 | 26.41 | 27.57 | 28.84 | 30.24 | Free
| 08-00237-30511 |  |  | 30 |  |  |  |  | 70 | 11100 | 31.63 | 33.02 | 34.54 | 36.22 | Free
◆ | 08-00237-31000 |  | R1 | 6 |  |  |  |  | 50 | 6600 | 6.58 | 6.83 | 7.1 | 7.4 | 8.11
| 08-00237-31001 |  |  | 8 |  |  |  |  | 50 | 6600 | 8.66 | 9.01 | 9.38 | 9.8 | 10.76
◆ | 08-00237-31002 |  |  | 10 |  |  |  |  | 50 | 6600 | 10.75 | 11.19 | 11.66 | 12.19 | 13.42
| 08-00237-31003 |  |  | 12 |  |  |  |  | 50 | 7900 | 12.83 | 13.36 | 13.94 | 14.58 | 16.07
◆ | 08-00237-31004 |  |  | 14 |  |  |  |  | 50 | 7900 | 14.92 | 15.54 | 16.23 | 16.98 | 18.73
| 08-00237-31005 |  |  | 16 |  |  |  |  | 60 | 9900 | 17.01 | 17.72 | 18.51 | 19.37 | 21.38
| 08-00237-31007 |  |  | 20 |  |  |  |  | 60 | 9900 | 21.18 | 22.08 | 23.07 | 24.16 | 26.69
| 08-00237-31009 |  |  | 25 |  |  |  |  | 70 | 9900 | 26.39 | 27.53 | 28.77 | 30.14 | Free
| 08-00237-31011 |  |  | 30 |  |  |  |  | 70 | 11100 | 31.6 | 32.97 | 34.47 | 36.12 | Free
◆ | 08-00237-40051 | 4 | R0.05 | 8 | 3.2 | 3.8 | 12° | 6 | 60 | 9900 | 8.83 | 9.22 | 9.65 | 10.12 | 11.22
◆ | 08-00237-40053 |  |  | 12 |  |  |  |  | 60 | 9900 | 13 | 13.58 | 14.21 | 14.91 | 16.53
◆ | 08-00237-40054 |  |  | 16 |  |  |  |  | 60 | 9900 | 17.17 | 17.93 | 18.77 | 19.69 | Free
◆ | 08-00237-40055 |  |  | 20 |  |  |  |  | 65 | 11000 | 21.34 | 22.29 | 23.33 | 24.48 | Free
◆ | 08-00237-40056 |  |  | 24 |  |  |  |  | 70 | 11000 | 25.51 | 26.65 | 27.9 | Free | Free
◆ | 08-00237-40057 |  |  | 28 |  |  |  |  | 70 | 11000 | 29.68 | 31.01 | 32.46 | Free | Free
◆ | 08-00237-40058 |  |  | 32 |  |  |  |  | 70 | 11000 | 33.85 | 35.37 | 37.02 | Free | Free
| 08-00237-40106 |  | R0.1 | 8 |  |  |  |  | 60 | 9900 | 8.82 | 9.21 | 9.64 | 10.11 | 11.21
◆ | 08-00237-40107 |  |  | 10 |  |  |  |  | 60 | 9900 | 10.91 | 11.39 | 11.92 | 12.5 | 13.86
| 08-00237-40100 |  |  | 12 |  |  |  |  | 60 | 9900 | 13 | 13.57 | 14.2 | 14.9 | 16.51
| 08-00237-40101 |  |  | 16 |  |  |  |  | 60 | 9900 | 17.17 | 17.93 | 18.77 | 19.68 | Free
◆ | 08-00237-40102 |  |  | 20 |  |  |  |  | 65 | 11000 | 21.34 | 22.29 | 23.33 | 24.47 | Free
| 08-00237-40103 |  |  | 24 |  |  |  |  | 70 | 11000 | 25.51 | 26.65 | 27.89 | Free | Free
◆ | 08-00237-40104 |  |  | 28 |  |  |  |  | 70 | 11000 | 29.68 | 31 | 32.45 | Free | Free
| 08-00237-40105 |  |  | 32 |  |  |  |  | 70 | 11000 | 33.85 | 35.36 | 37.01 | Free | Free
◆ | 08-00237-40108 |  |  | 40 |  |  |  |  | 80 | 12100 | 42.19 | 44.08 | Free | Free | Free
| 08-00237-40206 |  | R0.2 | 8 |  |  |  |  | 60 | 9900 | 8.82 | 9.21 | 9.63 | 10.09 | 11.17
◆ | 08-00237-40207 |  |  | 10 |  |  |  |  | 60 | 9900 | 10.91 | 11.38 | 11.91 | 12.49 | 13.83
| 08-00237-40200 |  |  | 12 |  |  |  |  | 60 | 9900 | 12.99 | 13.56 | 14.19 | 14.88 | 16.48
| 08-00237-40201 |  |  | 16 |  |  |  |  | 60 | 9900 | 17.16 | 17.92 | 18.75 | 19.66 | Free
◆ | 08-00237-40202 |  |  | 20 |  |  |  |  | 65 | 11000 | 21.33 | 22.28 | 23.31 | 24.45 | Free
| 08-00237-40203 |  |  | 24 |  |  |  |  | 70 | 11000 | 25.5 | 26.64 | 27.88 | Free | Free
◆ | 08-00237-40204 |  |  | 28 |  |  |  |  | 70 | 11000 | 29.68 | 30.99 | 32.44 | Free | Free
| 08-00237-40205 |  |  | 32 |  |  |  |  | 70 | 11000 | 33.85 | 35.35 | 37 | Free | Free
◆ | 08-00237-40208 |  |  | 40 |  |  |  |  | 80 | 12100 | 42.19 | 44.07 | Free | Free | Free
| 08-00237-40306 |  | R0.3 | 8 |  |  |  |  | 60 | 9900 | 8.82 | 9.2 | 9.61 | 10.07 | 11.14
◆ | 08-00237-40307 |  |  | 10 |  |  |  |  | 60 | 9900 | 10.9 | 11.38 | 11.9 | 12.47 | 13.8
| 08-00237-40300 |  |  | 12 |  |  |  |  | 60 | 9900 | 12.99 | 13.55 | 14.18 | 14.86 | 16.45
| 08-00237-40301 |  |  | 16 |  |  |  |  | 60 | 9900 | 17.16 | 17.91 | 18.74 | 19.65 | Free
◆ | 08-00237-40302 |  |  | 20 |  |  |  |  | 65 | 11000 | 21.33 | 22.27 | 23.3 | 24.43 | Free
| 08-00237-40303 |  |  | 24 |  |  |  |  | 70 | 11000 | 25.5 | 26.63 | 27.86 | Free | Free
◆ | 08-00237-40304 |  |  | 28 |  |  |  |  | 70 | 11000 | 29.67 | 30.99 | 32.42 | Free | Free
| 08-00237-40305 |  |  | 32 |  |  |  |  | 70 | 11000 | 33.84 | 35.34 | 36.99 | Free | Free
◆ | 08-00237-40308 |  |  | 40 |  |  |  |  | 80 | 12100 | 42.19 | 44.06 | Free | Free | Free
| 08-00237-40506 |  | R0.5 | 8 |  |  |  |  | 60 | 9900 | 8.81 | 9.18 | 9.59 | 10.03 | 11.08
◆ | 08-00237-40507 |  |  | 10 |  |  |  |  | 60 | 9900 | 10.89 | 11.36 | 11.87 | 12.43 | 13.73
| 08-00237-40500 |  |  | 12 |  |  |  |  | 60 | 9900 | 12.98 | 13.54 | 14.15 | 14.82 | 16.39
| 08-00237-40501 |  |  | 16 |  |  |  |  | 60 | 9900 | 17.15 | 17.89 | 18.71 | 19.61 | Free
◆ | 08-00237-40502 |  |  | 20 |  |  |  |  | 65 | 11000 | 21.32 | 22.25 | 23.27 | 24.39 | Free
| 08-00237-40503 |  |  | 24 |  |  |  |  | 70 | 11000 | 25.49 | 26.61 | 27.83 | Free | Free
◆ | 08-00237-40504 |  |  | 28 |  |  |  |  | 70 | 11000 | 29.66 | 30.97 | 32.4 | Free | Free
| 08-00237-40505 |  |  | 32 |  |  |  |  | 70 | 11000 | 33.83 | 35.33 | 36.96 | Free | Free
◆ | 08-00237-40508 |  |  | 40 |  |  |  |  | 80 | 12100 | 42.18 | 44.04 | Free | Free | Free
| 08-00237-41006 |  | R1 | 8 |  |  |  |  | 60 | 9900 | 8.79 | 9.13 | 9.52 | 9.94 | 10.92
◆ | 08-00237-41007 |  |  | 10 |  |  |  |  | 60 | 9900 | 10.87 | 11.31 | 11.8 | 12.33 | 13.57
| 08-00237-41000 |  |  | 12 |  |  |  |  | 60 | 9900 | 12.96 | 13.49 | 14.08 | 14.72 | 16.23
| 08-00237-41001 |  |  | 16 |  |  |  |  | 60 | 9900 | 17.13 | 17.85 | 18.64 | 19.51 | Free
◆ | 08-00237-41002 |  |  | 20 |  |  |  |  | 65 | 11000 | 21.3 | 22.21 | 23.2 | 24.3 | Free
| 08-00237-41003 |  |  | 24 |  |  |  |  | 70 | 11000 | 25.47 | 26.57 | 27.77 | 29.08 | Free
◆ | 08-00237-41004 |  |  | 28 |  |  |  |  | 70 | 11000 | 29.64 | 30.92 | 32.33 | Free | Free
| 08-00237-41005 |  |  | 32 |  |  |  |  | 70 | 11000 | 33.81 | 35.28 | 36.89 | Free | Free
◆ | 08-00237-41008 |  |  | 40 |  |  |  |  | 80 | 12100 | 42.16 | 44 | Free | Free | Free
◆ | 08-00237-50104 | 5 | R0.1 | 10 | 4 | 4.75 | 12° | 6 | 70 | 14100 | 11.03 | 11.52 | 12.06 | 12.65 | Free
| 08-00237-50100 |  |  | 15 |  |  |  |  | 70 | 14100 | 16.25 | 16.97 | 17.76 | Free | Free
| 08-00237-50101 |  |  | 20 |  |  |  |  | 70 | 14100 | 21.46 | 22.42 | Free | Free | Free
◆ | 08-00237-50102 |  |  | 30 |  |  |  |  | 80 | 15600 | 31.89 | Free | Free | Free | Free
| 08-00237-50103 |  |  | 40 |  |  |  |  | 90 | 17600 | 42.32 | Free | Free | Free | Free
◆ | 08-00237-50204 |  | R0.2 | 10 |  |  |  |  | 70 | 14100 | 11.03 | 11.51 | 12.04 | 12.63 | Free
| 08-00237-50200 |  |  | 15 |  |  |  |  | 70 | 14100 | 16.24 | 16.96 | 17.75 | Free | Free
| 08-00237-50201 |  |  | 20 |  |  |  |  | 70 | 14100 | 21.46 | 22.41 | Free | Free | Free
◆ | 08-00237-50202 |  |  | 30 |  |  |  |  | 80 | 15600 | 31.88 | Free | Free | Free | Free
| 08-00237-50203 |  |  | 40 |  |  |  |  | 90 | 17600 | 42.31 | Free | Free | Free | Free
◆ | 08-00237-50304 |  | R0.3 | 10 |  |  |  |  | 70 | 14100 | 11.02 | 11.5 | 12.03 | 12.61 | Free
| 08-00237-50300 |  |  | 15 |  |  |  |  | 70 | 14100 | 16.24 | 16.95 | 17.73 | Free | Free
| 08-00237-50301 |  |  | 20 |  |  |  |  | 70 | 14100 | 21.45 | 22.4 | Free | Free | Free
◆ | 08-00237-50302 |  |  | 30 |  |  |  |  | 80 | 15600 | 31.88 | Free | Free | Free | Free
| 08-00237-50303 |  |  | 40 |  |  |  |  | 90 | 17600 | 42.31 | Free | Free | Free | Free
◆ | 08-00237-50504 |  | R0.5 | 10 |  |  |  |  | 70 | 14100 | 11.02 | 11.49 | 12 | 12.57 | Free
| 08-00237-50500 |  |  | 15 |  |  |  |  | 70 | 14100 | 16.23 | 16.93 | 17.7 | Free | Free
| 08-00237-50501 |  |  | 20 |  |  |  |  | 70 | 14100 | 21.44 | 22.38 | Free | Free | Free
◆ | 08-00237-50502 |  |  | 30 |  |  |  |  | 80 | 15600 | 31.87 | Free | Free | Free | Free
| 08-00237-50503 |  |  | 40 |  |  |  |  | 90 | 17600 | 42.3 | Free | Free | Free | Free
◆ | 08-00237-51004 |  | R1 | 10 |  |  |  |  | 70 | 14100 | 10.99 | 11.44 | 11.93 | 12.47 | Free
| 08-00237-51000 |  |  | 15 |  |  |  |  | 70 | 14100 | 16.21 | 16.89 | 17.63 | Free | Free
| 08-00237-51001 |  |  | 20 |  |  |  |  | 70 | 14100 | 21.42 | 22.34 | Free | Free | Free
◆ | 08-00237-51002 |  |  | 30 |  |  |  |  | 80 | 15600 | 31.85 | Free | Free | Free | Free
| 08-00237-51003 |  |  | 40 |  |  |  |  | 90 | 17600 | 42.28 | Free | Free | Free | Free
◆ | 08-00237-60051 | 6 | R0.05 | 12 | 5 | 5.7 | − | 6 | 70 | 14300 | Free | Free | Free | Free | Free
◆ | 08-00237-60052 |  |  | 15 |  |  |  |  | 70 | 14300 | Free | Free | Free | Free | Free
◆ | 08-00237-60053 |  |  | 18 |  |  |  |  | 90 | 18200 | Free | Free | Free | Free | Free
◆ | 08-00237-60054 |  |  | 24 |  |  |  |  | 90 | 18200 | Free | Free | Free | Free | Free
◆ | 08-00237-60055 |  |  | 30 |  |  |  |  | 90 | 18200 | Free | Free | Free | Free | Free
◆ | 08-00237-60056 |  |  | 40 |  |  |  |  | 100 | 19900 | Free | Free | Free | Free | Free
◆ | 08-00237-60057 |  |  | 48 |  |  |  |  | 110 | 22100 | Free | Free | Free | Free | Free
| 08-00237-60104 |  | R0.1 | 12 |  |  |  |  | 70 | 14300 | Free | Free | Free | Free | Free
◆ | 08-00237-60105 |  |  | 15 |  |  |  |  | 70 | 14300 | Free | Free | Free | Free | Free
| 08-00237-60100 |  |  | 18 |  |  |  |  | 90 | 18200 | Free | Free | Free | Free | Free
| 08-00237-60101 |  |  | 24 |  |  |  |  | 90 | 18200 | Free | Free | Free | Free | Free
◆ | 08-00237-60102 |  |  | 30 |  |  |  |  | 90 | 18200 | Free | Free | Free | Free | Free
◆ | 08-00237-60106 |  |  | 40 |  |  |  |  | 100 | 19900 | Free | Free | Free | Free | Free
| 08-00237-60103 |  |  | 48 |  |  |  |  | 110 | 22100 | Free | Free | Free | Free | Free
| 08-00237-60204 |  | R0.2 | 12 |  |  |  |  | 70 | 14300 | Free | Free | Free | Free | Free
◆ | 08-00237-60205 |  |  | 15 |  |  |  |  | 70 | 14300 | Free | Free | Free | Free | Free
| 08-00237-60200 |  |  | 18 |  |  |  |  | 90 | 18200 | Free | Free | Free | Free | Free
| 08-00237-60201 |  |  | 24 |  |  |  |  | 90 | 18200 | Free | Free | Free | Free | Free
◆ | 08-00237-60202 |  |  | 30 |  |  |  |  | 90 | 18200 | Free | Free | Free | Free | Free
◆ | 08-00237-60206 |  |  | 40 |  |  |  |  | 100 | 19900 | Free | Free | Free | Free | Free
| 08-00237-60203 |  |  | 48 |  |  |  |  | 110 | 22100 | Free | Free | Free | Free | Free
| 08-00237-60304 |  | R0.3 | 12 |  |  |  |  | 70 | 14300 | Free | Free | Free | Free | Free
◆ | 08-00237-60305 |  |  | 15 |  |  |  |  | 70 | 14300 | Free | Free | Free | Free | Free
| 08-00237-60300 |  |  | 18 |  |  |  |  | 90 | 18200 | Free | Free | Free | Free | Free
| 08-00237-60301 |  |  | 24 |  |  |  |  | 90 | 18200 | Free | Free | Free | Free | Free
◆ | 08-00237-60302 |  |  | 30 |  |  |  |  | 90 | 18200 | Free | Free | Free | Free | Free
◆ | 08-00237-60306 |  |  | 40 |  |  |  |  | 100 | 19900 | Free | Free | Free | Free | Free
| 08-00237-60303 |  |  | 48 |  |  |  |  | 110 | 22100 | Free | Free | Free | Free | Free
| 08-00237-60504 |  | R0.5 | 12 |  |  |  |  | 70 | 14300 | Free | Free | Free | Free | Free
◆ | 08-00237-60505 |  |  | 15 |  |  |  |  | 70 | 14300 | Free | Free | Free | Free | Free
| 08-00237-60500 |  |  | 18 |  |  |  |  | 90 | 18200 | Free | Free | Free | Free | Free
| 08-00237-60501 |  |  | 24 |  |  |  |  | 90 | 18200 | Free | Free | Free | Free | Free
◆ | 08-00237-60502 |  |  | 30 |  |  |  |  | 90 | 18200 | Free | Free | Free | Free | Free
◆ | 08-00237-60506 |  |  | 40 |  |  |  |  | 100 | 19900 | Free | Free | Free | Free | Free
| 08-00237-60503 |  |  | 48 |  |  |  |  | 110 | 22100 | Free | Free | Free | Free | Free
| 08-00237-61004 |  | R1 | 12 |  |  |  |  | 70 | 14300 | Free | Free | Free | Free | Free
◆ | 08-00237-61005 |  |  | 15 |  |  |  |  | 70 | 14300 | Free | Free | Free | Free | Free
| 08-00237-61000 |  |  | 18 |  |  |  |  | 90 | 18200 | Free | Free | Free | Free | Free
| 08-00237-61001 |  |  | 24 |  |  |  |  | 90 | 18200 | Free | Free | Free | Free | Free
◆ | 08-00237-61002 |  |  | 30 |  |  |  |  | 90 | 18200 | Free | Free | Free | Free | Free
◆ | 08-00237-61006 |  |  | 40 |  |  |  |  | 100 | 19900 | Free | Free | Free | Free | Free
| 08-00237-61003 |  |  | 48 |  |  |  |  | 110 | 22100 | Free | Free | Free | Free | Free
|  | MHRH430R 外径（D）×コーナ半径（R）×首下長（ℓ1）を指示してください。 |  |  |  |  | ※(γ)は参考値です。
|  | When you order, indicate MHRH430R (D)×(R)×(ℓ1). |  |  |  |  | ※(γ) is reference value.