## MHRSH430RSF
MHRSH430RSF
無限コーティングプレミアムPlus 高硬度鋼高精度加工用4枚刃ロングネックラジアスエンドミル焼きばめチャック対応ショートシャンクタイプ
MUGEN COATING PREMIUM Plus 4-Flute Long Neck Corner Radius End Mill with short shank for Hardened Steel and High Accuracy Cutting
●高硬度鋼用の無限コーティングプレミアムPlusと強バックテーパにより 長寿命でびびりを抑えた仕上げ面を実現。
●高能率加工が可能な4枚刃タイプ。
●4枚刃で最小径φ0.1からφ6まで全205サイズ。
●MUGEN COATING PREMIUM Plus for hardened steels with strong back taper
reduce chattering to realize long tool life and excellent finishing surface.
●4-flute end mill for high efficiency machining.
●4-Flute end mill has 205 sizes in total that lineup from the smallest diameterφ0.1 toφ6.
単位 ［寸法 ： mm / 価格 ： 円］ Unit [Size : mm / Retail Price : JPY]
コードNo. Code No. | (D)外径 Dia. | (R)コーナ半径 Corner Radius | (ℓ1)首下長 Under Neck Length | (ℓ)刃長 Length of Cut | (d2)首下径 Neck Dia. | (γ)首角 Neck Taper Angle | (d)シャンク径 Shank Dia. | (L)全長 Overall Length | 標準価格 Retail Price | ワーク勾配角に対する実有効長 Actual effective length depending on inclined angle of workpiece
[10 empty] | 30́ | 1° | 1°30́ | 2° | 3°
08-00239-01002 | 0.1 | R0.01 | 0.2 | 0.08 | 0.085 | 15° | 4 | 35 | 12900 | 0.23 | 0.24 | 0.25 | 0.26 | 0.28
08-00239-01003 |  |  | 0.3 | 0.08 | 0.085 | 15° | 4 | 35 | 12900 | 0.33 | 0.35 | 0.36 | 0.37 | 0.4
08-00239-01503 | 0.15 | R0.01 | 0.3 | 0.12 | 0.135 | 15° | 4 | 35 | 12900 | 0.33 | 0.35 | 0.36 | 0.37 | 0.4
08-00239-01505 |  |  | 0.5 | 0.12 | 0.135 | 15° | 4 | 35 | 12900 | 0.54 | 0.56 | 0.58 | 0.6 | 0.65
08-00239-01523 |  | R0.02 | 0.3 | 0.12 | 0.135 | 15° | 4 | 35 | 12900 | 0.33 | 0.34 | 0.36 | 0.37 | 0.4
08-00239-01525 |  |  | 0.5 | 0.12 | 0.135 | 15° | 4 | 35 | 12900 | 0.54 | 0.56 | 0.58 | 0.6 | 0.65
08-00239-02203 | 0.2 | R0.02 | 0.3 | 0.15 | 0.18 | 15° | 4 | 35 | 12900 | 0.34 | 0.35 | 0.37 | 0.38 | 0.41
08-00239-02205 |  |  | 0.5 | 0.15 | 0.18 | 15° | 4 | 35 | 12900 | 0.55 | 0.57 | 0.59 | 0.61 | 0.66
08-00239-02207 |  |  | 0.75 | 0.15 | 0.18 | 15° | 4 | 35 | 12900 | 0.81 | 0.84 | 0.87 | 0.9 | 0.97
08-00239-02210 |  |  | 1 | 0.15 | 0.18 | 15° | 4 | 35 | 12900 | 1.07 | 1.1 | 1.14 | 1.18 | 1.28
08-00239-02403 |  | R0.05 | 0.3 | 0.15 | 0.18 | 15° | 4 | 35 | 12900 | 0.34 | 0.35 | 0.36 | 0.38 | 0.4
08-00239-02405 |  |  | 0.5 | 0.15 | 0.18 | 15° | 4 | 35 | 12900 | 0.55 | 0.57 | 0.59 | 0.61 | 0.65
08-00239-02407 |  |  | 0.75 | 0.15 | 0.18 | 15° | 4 | 35 | 12900 | 0.81 | 0.83 | 0.86 | 0.89 | 0.96
08-00239-02410 |  |  | 1 | 0.15 | 0.18 | 15° | 4 | 35 | 12900 | 1.07 | 1.1 | 1.14 | 1.18 | 1.27
08-00239-03205 | 0.3 | R0.02 | 0.5 | 0.25 | 0.28 | 15° | 4 | 35 | 12900 | 0.55 | 0.57 | 0.59 | 0.61 | 0.66
08-00239-03207 |  |  | 0.75 | 0.25 | 0.28 | 15° | 4 | 35 | 12900 | 0.81 | 0.84 | 0.87 | 0.9 | 0.97
08-00239-03210 |  |  | 1 | 0.25 | 0.28 | 15° | 4 | 35 | 12900 | 1.07 | 1.1 | 1.14 | 1.18 | 1.28
08-00239-03215 |  |  | 1.5 | 0.25 | 0.28 | 15° | 4 | 35 | 12900 | 1.58 | 1.64 | 1.7 | 1.76 | 1.9
08-00239-03405 |  | R0.05 | 0.5 | 0.25 | 0.28 | 15° | 4 | 35 | 12900 | 0.55 | 0.57 | 0.59 | 0.61 | 0.65
08-00239-03407 |  |  | 0.75 | 0.25 | 0.28 | 15° | 4 | 35 | 12900 | 0.81 | 0.83 | 0.86 | 0.89 | 0.96
08-00239-03410 |  |  | 1 | 0.25 | 0.28 | 15° | 4 | 35 | 12900 | 1.07 | 1.1 | 1.14 | 1.18 | 1.27
08-00239-03415 |  |  | 1.5 | 0.25 | 0.28 | 15° | 4 | 35 | 12900 | 1.58 | 1.64 | 1.69 | 1.76 | 1.89
08-00239-04205 | 0.4 | R0.02 | 0.5 | 0.3 | 0.37 | 15° | 4 | 35 | 8300 | 0.57 | 0.59 | 0.61 | 0.63 | 0.68
08-00239-04210 |  |  | 1 | 0.3 | 0.37 | 15° | 4 | 35 | 8300 | 1.09 | 1.12 | 1.16 | 1.21 | 1.3
08-00239-04215 |  |  | 1.5 | 0.3 | 0.37 | 15° | 4 | 35 | 8300 | 1.6 | 1.66 | 1.72 | 1.78 | 1.92
08-00239-04220 |  |  | 2 | 0.3 | 0.37 | 15° | 4 | 35 | 8300 | 2.12 | 2.19 | 2.27 | 2.36 | 2.55
08-00239-04405 |  | R0.05 | 0.5 | 0.3 | 0.37 | 15° | 4 | 35 | 8300 | 0.57 | 0.59 | 0.61 | 0.63 | 0.67
08-00239-04410 |  |  | 1 | 0.3 | 0.37 | 15° | 4 | 35 | 8300 | 1.08 | 1.12 | 1.16 | 1.2 | 1.3
08-00239-04415 |  |  | 1.5 | 0.3 | 0.37 | 15° | 4 | 35 | 8300 | 1.6 | 1.66 | 1.71 | 1.78 | 1.92
08-00239-04420 |  |  | 2 | 0.3 | 0.37 | 15° | 4 | 35 | 8300 | 2.12 | 2.19 | 2.27 | 2.35 | 2.54
08-00239-05210 | 0.5 | R0.02 | 1 | 0.4 | 0.46 | 15° | 4 | 35 | 6700 | 1.11 | 1.14 | 1.18 | 1.23 | 1.33
08-00239-05215 |  |  | 1.5 | 0.4 | 0.46 | 15° | 4 | 35 | 6700 | 1.62 | 1.68 | 1.74 | 1.8 | 1.95
08-00239-05220 |  |  | 2 | 0.4 | 0.46 | 15° | 4 | 35 | 6700 | 2.14 | 2.21 | 2.29 | 2.38 | 2.57
08-00239-05225 |  |  | 2.5 | 0.4 | 0.46 | 15° | 4 | 35 | 6700 | 2.66 | 2.75 | 2.85 | 2.95 | 3.19
08-00239-05410 |  | R0.05 | 1 | 0.4 | 0.46 | 15° | 4 | 35 | 6700 | 1.1 | 1.14 | 1.18 | 1.22 | 1.32
08-00239-05415 |  |  | 1.5 | 0.4 | 0.46 | 15° | 4 | 35 | 6700 | 1.62 | 1.68 | 1.73 | 1.8 | 1.94
08-00239-05420 |  |  | 2 | 0.4 | 0.46 | 15° | 4 | 35 | 6700 | 2.14 | 2.21 | 2.29 | 2.37 | 2.56
08-00239-05425 |  |  | 2.5 | 0.4 | 0.46 | 15° | 4 | 35 | 6700 | 2.65 | 2.75 | 2.84 | 2.95 | 3.18
08-00239-05510 |  | R0.1 | 1 | 0.4 | 0.46 | 15° | 4 | 35 | 6700 | 1.1 | 1.14 | 1.18 | 1.22 | 1.31
08-00239-05515 |  |  | 1.5 | 0.4 | 0.46 | 15° | 4 | 35 | 6700 | 1.62 | 1.67 | 1.73 | 1.79 | 1.93
08-00239-05520 |  |  | 2 | 0.4 | 0.46 | 15° | 4 | 35 | 6700 | 2.14 | 2.21 | 2.28 | 2.37 | 2.55
08-00239-05525 |  |  | 2.5 | 0.4 | 0.46 | 15° | 4 | 35 | 6700 | 2.65 | 2.74 | 2.84 | 2.94 | 3.17
08-00239-06210 | 0.6 | R0.02 | 1 | 0.5 | 0.56 | 15° | 4 | 35 | 6700 | 1.11 | 1.14 | 1.18 | 1.23 | 1.33
08-00239-06220 |  |  | 2 | 0.5 | 0.56 | 15° | 4 | 35 | 6700 | 2.14 | 2.21 | 2.29 | 2.38 | 2.57
08-00239-06230 |  |  | 3 | 0.5 | 0.56 | 15° | 4 | 35 | 6700 | 3.17 | 3.28 | 3.4 | 3.53 | 3.81
08-00239-06410 |  | R0.05 | 1 | 0.5 | 0.56 | 15° | 4 | 35 | 6700 | 1.1 | 1.14 | 1.18 | 1.22 | 1.32
08-00239-06420 |  |  | 2 | 0.5 | 0.56 | 15° | 4 | 35 | 6700 | 2.14 | 2.21 | 2.29 | 2.37 | 2.56
08-00239-06430 |  |  | 3 | 0.5 | 0.56 | 15° | 4 | 35 | 6700 | 3.17 | 3.28 | 3.4 | 3.52 | 3.81
08-00239-06510 |  | R0.1 | 1 | 0.5 | 0.56 | 15° | 4 | 35 | 6700 | 1.1 | 1.14 | 1.18 | 1.22 | 1.31
08-00239-06520 |  |  | 2 | 0.5 | 0.56 | 15° | 4 | 35 | 6700 | 2.14 | 2.21 | 2.28 | 2.37 | 2.55
08-00239-06530 |  |  | 3 | 0.5 | 0.56 | 15° | 4 | 35 | 6700 | 3.17 | 3.28 | 3.39 | 3.52 | 3.79
08-00239-08202 | 0.8 | R0.02 | 2 | 0.65 | 0.76 | 15° | 4 | 35 | 7500 | 2.14 | 2.21 | 2.29 | 2.38 | 2.57
08-00239-08203 |  |  | 3 | 0.65 | 0.76 | 15° | 4 | 35 | 7500 | 3.17 | 3.28 | 3.4 | 3.53 | 3.81
08-00239-08204 |  |  | 4 | 0.65 | 0.76 | 15° | 4 | 35 | 7500 | 4.21 | 4.35 | 4.51 | 4.68 | 5.06
08-00239-08402 |  | R0.05 | 2 | 0.65 | 0.76 | 15° | 4 | 35 | 7500 | 2.14 | 2.21 | 2.29 | 2.37 | 2.56
08-00239-08403 |  |  | 3 | 0.65 | 0.76 | 15° | 4 | 35 | 7500 | 3.17 | 3.28 | 3.4 | 3.52 | 3.81
08-00239-08404 |  |  | 4 | 0.65 | 0.76 | 15° | 4 | 35 | 7500 | 4.21 | 4.35 | 4.51 | 4.67 | 5.05
08-00239-08502 |  | R0.1 | 2 | 0.65 | 0.76 | 15° | 4 | 35 | 7500 | 2.14 | 2.21 | 2.28 | 2.37 | 2.55
08-00239-08503 |  |  | 3 | 0.65 | 0.76 | 15° | 4 | 35 | 7500 | 3.17 | 3.28 | 3.39 | 3.52 | 3.79
08-00239-08504 |  |  | 4 | 0.65 | 0.76 | 15° | 4 | 35 | 7500 | 4.2 | 4.35 | 4.5 | 4.67 | 5.04
08-00239-08602 |  | R0.2 | 2 | 0.65 | 0.76 | 15° | 4 | 35 | 7500 | 2.13 | 2.2 | 2.27 | 2.35 | 2.53
08-00239-08603 |  |  | 3 | 0.65 | 0.76 | 15° | 4 | 35 | 7500 | 3.17 | 3.27 | 3.38 | 3.5 | 3.77
08-00239-08604 |  |  | 4 | 0.65 | 0.76 | 15° | 4 | 35 | 7500 | 4.2 | 4.34 | 4.49 | 4.65 | 5.01
08-00239-10202 | 1 | R0.02 | 2 | 0.8 | 0.95 | 15° | 4 | 35 | 6800 | 2.16 | 2.23 | 2.31 | 2.4 | 2.59
08-00239-10203 |  |  | 3 | 0.8 | 0.95 | 15° | 4 | 35 | 6800 | 3.19 | 3.3 | 3.42 | 3.55 | 3.84
08-00239-10204 |  |  | 4 | 0.8 | 0.95 | 15° | 4 | 35 | 6800 | 4.23 | 4.37 | 4.53 | 4.7 | 5.08
08-00239-10205 |  |  | 5 | 0.8 | 0.95 | 15° | 4 | 40 | 6800 | 5.26 | 5.44 | 5.64 | 5.85 | 6.32
08-00239-10402 |  | R0.05 | 2 | 0.8 | 0.95 | 15° | 4 | 35 | 6800 | 2.16 | 2.23 | 2.31 | 2.39 | 2.59
08-00239-10403 |  |  | 3 | 0.8 | 0.95 | 15° | 4 | 35 | 6800 | 3.19 | 3.3 | 3.42 | 3.54 | 3.83
08-00239-10404 |  |  | 4 | 0.8 | 0.95 | 15° | 4 | 35 | 6800 | 4.22 | 4.37 | 4.53 | 4.69 | 5.07
08-00239-10405 |  |  | 5 | 0.8 | 0.95 | 15° | 4 | 40 | 6800 | 5.26 | 5.44 | 5.63 | 5.84 | 6.31
08-00239-10502 |  | R0.1 | 2 | 0.8 | 0.95 | 15° | 4 | 35 | 6800 | 2.16 | 2.23 | 2.3 | 2.39 | 2.57
08-00239-10503 |  |  | 3 | 0.8 | 0.95 | 15° | 4 | 35 | 6800 | 3.19 | 3.3 | 3.41 | 3.54 | 3.82
08-00239-10504 |  |  | 4 | 0.8 | 0.95 | 15° | 4 | 35 | 6800 | 4.22 | 4.37 | 4.52 | 4.69 | 5.06
08-00239-10505 |  |  | 5 | 0.8 | 0.95 | 15° | 4 | 40 | 6800 | 5.26 | 5.44 | 5.63 | 5.84 | 6.3
08-00239-10602 |  | R0.2 | 2 | 0.8 | 0.95 | 15° | 4 | 35 | 6800 | 2.15 | 2.22 | 2.29 | 2.37 | 2.55
08-00239-10603 |  |  | 3 | 0.8 | 0.95 | 15° | 4 | 35 | 6800 | 3.19 | 3.29 | 3.4 | 3.52 | 3.79
08-00239-10604 |  |  | 4 | 0.8 | 0.95 | 15° | 4 | 35 | 6800 | 4.22 | 4.36 | 4.51 | 4.67 | 5.04
08-00239-10605 |  |  | 5 | 0.8 | 0.95 | 15° | 4 | 40 | 6800 | 5.25 | 5.43 | 5.62 | 5.82 | 6.28
08-00239-10702 |  | R0.3 | 2 | 0.8 | 0.95 | 15° | 4 | 35 | 6800 | 2.15 | 2.21 | 2.28 | 2.36 | 2.53
08-00239-10703 |  |  | 3 | 0.8 | 0.95 | 15° | 4 | 35 | 6800 | 3.18 | 3.28 | 3.39 | 3.51 | 3.77
08-00239-10704 |  |  | 4 | 0.8 | 0.95 | 15° | 4 | 35 | 6800 | 4.22 | 4.35 | 4.5 | 4.66 | 5.01
08-00239-10705 |  |  | 5 | 0.8 | 0.95 | 15° | 4 | 40 | 6800 | 5.25 | 5.42 | 5.61 | 5.81 | 6.26
08-00239-15203 | 1.5 | R0.02 | 3 | 1.2 | 1.43 | 15° | 4 | 35 | 7100 | 3.23 | 3.34 | 3.46 | 3.59 | 3.88
08-00239-15204 |  |  | 4 | 1.2 | 1.43 | 15° | 4 | 35 | 7100 | 4.26 | 4.41 | 4.57 | 4.74 | 5.13
08-00239-15206 |  |  | 6 | 1.2 | 1.43 | 15° | 4 | 40 | 7100 | 6.33 | 6.55 | 6.79 | 7.04 | 7.61
08-00239-15208 |  |  | 8 | 1.2 | 1.43 | 15° | 4 | 40 | 7600 | 8.4 | 8.69 | 9 | 9.34 | 10.1
08-00239-15403 |  | R0.05 | 3 | 1.2 | 1.43 | 15° | 4 | 35 | 7100 | 3.23 | 3.34 | 3.46 | 3.59 | 3.87
08-00239-15404 |  |  | 4 | 1.2 | 1.43 | 15° | 4 | 35 | 7100 | 4.26 | 4.41 | 4.57 | 4.74 | 5.12
08-00239-15406 |  |  | 6 | 1.2 | 1.43 | 15° | 4 | 40 | 7100 | 6.33 | 6.55 | 6.78 | 7.04 | 7.6
08-00239-15408 |  |  | 8 | 1.2 | 1.43 | 15° | 4 | 40 | 7600 | 8.4 | 8.69 | 9 | 9.34 | 10.09
08-00239-15503 |  | R0.1 | 3 | 1.2 | 1.43 | 15° | 4 | 35 | 7100 | 3.23 | 3.34 | 3.45 | 3.58 | 3.86
08-00239-15504 |  |  | 4 | 1.2 | 1.43 | 15° | 4 | 35 | 7100 | 4.26 | 4.41 | 4.56 | 4.73 | 5.11
08-00239-15506 |  |  | 6 | 1.2 | 1.43 | 15° | 4 | 40 | 7100 | 6.33 | 6.55 | 6.78 | 7.03 | 7.59
08-00239-15508 |  |  | 8 | 1.2 | 1.43 | 15° | 4 | 40 | 7600 | 8.4 | 8.69 | 9 | 9.33 | 10.08
08-00239-15603 |  | R0.2 | 3 | 1.2 | 1.43 | 15° | 4 | 35 | 7100 | 3.22 | 3.33 | 3.44 | 3.57 | 3.84
08-00239-15604 |  |  | 4 | 1.2 | 1.43 | 15° | 4 | 35 | 7100 | 4.26 | 4.4 | 4.55 | 4.72 | 5.08
08-00239-15606 |  |  | 6 | 1.2 | 1.43 | 15° | 4 | 40 | 7100 | 6.33 | 6.54 | 6.77 | 7.01 | 7.57
08-00239-15608 |  |  | 8 | 1.2 | 1.43 | 15° | 4 | 40 | 7600 | 8.39 | 8.68 | 8.98 | 9.31 | 10.06
08-00239-15703 |  | R0.3 | 3 | 1.2 | 1.43 | 15° | 4 | 35 | 7100 | 3.22 | 3.32 | 3.43 | 3.55 | 3.82
08-00239-15704 |  |  | 4 | 1.2 | 1.43 | 15° | 4 | 35 | 7100 | 4.25 | 4.39 | 4.54 | 4.7 | 5.06
08-00239-15706 |  |  | 6 | 1.2 | 1.43 | 15° | 4 | 40 | 7100 | 6.32 | 6.53 | 6.76 | 7 | 7.55
08-00239-15708 |  |  | 8 | 1.2 | 1.43 | 15° | 4 | 40 | 7600 | 8.39 | 8.67 | 8.97 | 9.3 | 10.03
08-00239-15803 |  | R0.5 | 3 | 1.2 | 1.43 | 15° | 4 | 35 | 7100 | 3.21 | 3.31 | 3.41 | 3.52 | 3.77
08-00239-15804 |  |  | 4 | 1.2 | 1.43 | 15° | 4 | 35 | 7100 | 4.25 | 4.38 | 4.52 | 4.67 | 5.01
08-00239-15806 |  |  | 6 | 1.2 | 1.43 | 15° | 4 | 40 | 7100 | 6.32 | 6.52 | 6.74 | 6.97 | 7.5
08-00239-15808 |  |  | 8 | 1.2 | 1.43 | 15° | 4 | 40 | 7600 | 8.38 | 8.66 | 8.95 | 9.27 | 9.98
08-00239-20204 | 2 | R0.02 | 4 | 1.6 | 1.91 | 15° | 4 | 35 | 7100 | 4.3 | 4.45 | 4.61 | 4.78 | 5.17
08-00239-20206 |  |  | 6 | 1.6 | 1.91 | 15° | 4 | 35 | 7100 | 6.37 | 6.59 | 6.83 | 7.08 | 7.66
08-00239-20208 |  |  | 8 | 1.6 | 1.91 | 15° | 4 | 40 | 7600 | 8.44 | 8.73 | 9.05 | 9.38 | 10.14
08-00239-20210 |  |  | 10 | 1.6 | 1.91 | 15° | 4 | 40 | 7600 | 10.5 | 10.87 | 11.26 | 11.68 | 12.63
08-00239-20404 |  | R0.05 | 4 | 1.6 | 1.91 | 15° | 4 | 35 | 7100 | 4.3 | 4.45 | 4.61 | 4.78 | 5.16
08-00239-20406 |  |  | 6 | 1.6 | 1.91 | 15° | 4 | 35 | 7100 | 6.37 | 6.59 | 6.83 | 7.08 | 7.65
08-00239-20408 |  |  | 8 | 1.6 | 1.91 | 15° | 4 | 40 | 7600 | 8.44 | 8.73 | 9.04 | 9.38 | 10.14
08-00239-20410 |  |  | 10 | 1.6 | 1.91 | 15° | 4 | 40 | 7600 | 10.5 | 10.87 | 11.26 | 11.68 | 12.62
08-00239-20504 |  | R0.1 | 4 | 1.6 | 1.91 | 15° | 4 | 35 | 7100 | 4.3 | 4.45 | 4.6 | 4.77 | 5.15
08-00239-20506 |  |  | 6 | 1.6 | 1.91 | 15° | 4 | 35 | 7100 | 6.37 | 6.59 | 6.82 | 7.07 | 7.64
08-00239-20508 |  |  | 8 | 1.6 | 1.91 | 15° | 4 | 40 | 7600 | 8.43 | 8.73 | 9.04 | 9.37 | 10.13
08-00239-20510 |  |  | 10 | 1.6 | 1.91 | 15° | 4 | 40 | 7600 | 10.5 | 10.86 | 11.25 | 11.67 | 12.61
08-00239-20604 |  | R0.2 | 4 | 1.6 | 1.91 | 15° | 4 | 35 | 7100 | 4.3 | 4.44 | 4.59 | 4.76 | 5.13
08-00239-20606 |  |  | 6 | 1.6 | 1.91 | 15° | 4 | 35 | 7100 | 6.36 | 6.58 | 6.81 | 7.06 | 7.62
08-00239-20608 |  |  | 8 | 1.6 | 1.91 | 15° | 4 | 40 | 7600 | 8.43 | 8.72 | 9.03 | 9.36 | 10.1
08-00239-20610 |  |  | 10 | 1.6 | 1.91 | 15° | 4 | 40 | 7600 | 10.5 | 10.86 | 11.24 | 11.66 | 12.59
08-00239-20704 |  | R0.3 | 4 | 1.6 | 1.91 | 15° | 4 | 35 | 7100 | 4.29 | 4.43 | 4.58 | 4.74 | 5.11
08-00239-20706 |  |  | 6 | 1.6 | 1.91 | 15° | 4 | 35 | 7100 | 6.36 | 6.57 | 6.8 | 7.04 | 7.59
08-00239-20708 |  |  | 8 | 1.6 | 1.91 | 15° | 4 | 40 | 7600 | 8.43 | 8.71 | 9.02 | 9.34 | 10.08
08-00239-20710 |  |  | 10 | 1.6 | 1.91 | 15° | 4 | 40 | 7600 | 10.5 | 10.85 | 11.23 | 11.64 | 12.56
08-00239-20804 |  | R0.5 | 4 | 1.6 | 1.91 | 15° | 4 | 35 | 7100 | 4.29 | 4.42 | 4.56 | 4.71 | 5.06
08-00239-20806 |  |  | 6 | 1.6 | 1.91 | 15° | 4 | 35 | 7100 | 6.35 | 6.56 | 6.78 | 7.01 | 7.54
08-00239-20808 |  |  | 8 | 1.6 | 1.91 | 15° | 4 | 40 | 7600 | 8.42 | 8.7 | 8.99 | 9.31 | 10.03
08-00239-20810 |  |  | 10 | 1.6 | 1.91 | 15° | 4 | 40 | 7600 | 10.49 | 10.84 | 11.21 | 11.61 | 12.52
08-00239-30404 | 3 | R0.05 | 4 | 2.5 | 2.85 | 15° | 6 | 45 | 7900 | 4.42 | 4.57 | 4.73 | 4.91 | 5.3
08-00239-30406 |  |  | 6 | 2.5 | 2.85 | 15° | 6 | 45 | 7900 | 6.48 | 6.71 | 6.95 | 7.21 | 7.79
08-00239-30408 |  |  | 8 | 2.5 | 2.85 | 15° | 6 | 45 | 7900 | 8.55 | 8.85 | 9.17 | 9.51 | 10.28
08-00239-30410 |  |  | 10 | 2.5 | 2.85 | 15° | 6 | 50 | 8800 | 10.62 | 10.99 | 11.38 | 11.81 | 12.76
08-00239-30412 |  |  | 12 | 2.5 | 2.85 | 15° | 6 | 50 | 8800 | 12.69 | 13.13 | 13.6 | 14.11 | 15.25
08-00239-30415 |  |  | 15 | 2.5 | 2.85 | 15° | 6 | 55 | 9700 | 15.79 | 16.34 | 16.92 | 17.56 | 18.98
08-00239-30504 |  | R0.1 | 4 | 2.5 | 2.85 | 15° | 6 | 45 | 7900 | 4.42 | 4.57 | 4.73 | 4.9 | 5.29
08-00239-30506 |  |  | 6 | 2.5 | 2.85 | 15° | 6 | 45 | 7900 | 6.48 | 6.71 | 6.94 | 7.2 | 7.78
08-00239-30508 |  |  | 8 | 2.5 | 2.85 | 15° | 6 | 45 | 7900 | 8.55 | 8.84 | 9.16 | 9.5 | 10.26
08-00239-30510 |  |  | 10 | 2.5 | 2.85 | 15° | 6 | 50 | 8800 | 10.62 | 10.98 | 11.38 | 11.8 | 12.75
08-00239-30512 |  |  | 12 | 2.5 | 2.85 | 15° | 6 | 50 | 8800 | 12.68 | 13.12 | 13.59 | 14.1 | 15.24
08-00239-30515 |  |  | 15 | 2.5 | 2.85 | 15° | 6 | 55 | 9700 | 15.79 | 16.33 | 16.92 | 17.55 | 18.97
08-00239-30604 |  | R0.2 | 4 | 2.5 | 2.85 | 15° | 6 | 45 | 7900 | 4.41 | 4.56 | 4.72 | 4.89 | 5.27
08-00239-30606 |  |  | 6 | 2.5 | 2.85 | 15° | 6 | 45 | 7900 | 6.48 | 6.7 | 6.93 | 7.19 | 7.75
08-00239-30608 |  |  | 8 | 2.5 | 2.85 | 15° | 6 | 45 | 7900 | 8.55 | 8.84 | 9.15 | 9.49 | 10.24
08-00239-30610 |  |  | 10 | 2.5 | 2.85 | 15° | 6 | 50 | 8800 | 10.61 | 10.98 | 11.37 | 11.79 | 12.73
08-00239-30612 |  |  | 12 | 2.5 | 2.85 | 15° | 6 | 50 | 8800 | 12.68 | 13.12 | 13.58 | 14.09 | 15.21
08-00239-30615 |  |  | 15 | 2.5 | 2.85 | 15° | 6 | 55 | 9700 | 15.78 | 16.33 | 16.91 | 17.54 | 18.94
08-00239-30704 |  | R0.3 | 4 | 2.5 | 2.85 | 15° | 6 | 45 | 7900 | 4.41 | 4.55 | 4.71 | 4.87 | 5.24
08-00239-30706 |  |  | 6 | 2.5 | 2.85 | 15° | 6 | 45 | 7900 | 6.48 | 6.69 | 6.92 | 7.17 | 7.73
08-00239-30708 |  |  | 8 | 2.5 | 2.85 | 15° | 6 | 45 | 7900 | 8.54 | 8.83 | 9.14 | 9.47 | 10.22
08-00239-30710 |  |  | 10 | 2.5 | 2.85 | 15° | 6 | 50 | 8800 | 10.61 | 10.97 | 11.36 | 11.77 | 12.7
08-00239-30712 |  |  | 12 | 2.5 | 2.85 | 15° | 6 | 50 | 8800 | 12.68 | 13.11 | 13.57 | 14.07 | 15.19
08-00239-30715 |  |  | 15 | 2.5 | 2.85 | 15° | 6 | 55 | 9700 | 15.78 | 16.32 | 16.9 | 17.52 | 18.92
08-00239-30804 |  | R0.5 | 4 | 2.5 | 2.85 | 15° | 6 | 45 | 7900 | 4.4 | 4.54 | 4.69 | 4.84 | 5.2
08-00239-30806 |  |  | 6 | 2.5 | 2.85 | 15° | 6 | 45 | 7900 | 6.47 | 6.68 | 6.9 | 7.14 | 7.68
08-00239-30808 |  |  | 8 | 2.5 | 2.85 | 15° | 6 | 45 | 7900 | 8.54 | 8.82 | 9.12 | 9.44 | 10.17
08-00239-30810 |  |  | 10 | 2.5 | 2.85 | 15° | 6 | 50 | 8800 | 10.6 | 10.96 | 11.33 | 11.74 | 12.66
08-00239-30812 |  |  | 12 | 2.5 | 2.85 | 15° | 6 | 50 | 8800 | 12.67 | 13.1 | 13.55 | 14.04 | 15.14
08-00239-30815 |  |  | 15 | 2.5 | 2.85 | 15° | 6 | 55 | 9700 | 15.77 | 16.31 | 16.88 | 17.49 | 18.87
08-00239-40508 | 4 | R0.1 | 8 | 3.2 | 3.8 | 15° | 6 | 45 | 10800 | 8.65 | 8.94 | 9.26 | 9.61 | 10.38
08-00239-40512 |  |  | 12 | 3.2 | 3.8 | 15° | 6 | 50 | 10800 | 12.78 | 13.22 | 13.7 | 14.21 | 15.35
08-00239-40516 |  |  | 16 | 3.2 | 3.8 | 15° | 6 | 55 | 10800 | 16.92 | 17.5 | 18.13 | 18.81 | Free
08-00239-40520 |  |  | 20 | 3.2 | 3.8 | 15° | 6 | 55 | 12100 | 21.05 | 21.78 | 22.56 | 23.41 | Free
08-00239-40608 |  | R0.2 | 8 | 3.2 | 3.8 | 15° | 6 | 45 | 10800 | 8.64 | 8.94 | 9.25 | 9.59 | 10.36
08-00239-40612 |  |  | 12 | 3.2 | 3.8 | 15° | 6 | 50 | 10800 | 12.78 | 13.22 | 13.69 | 14.19 | 15.33
08-00239-40616 |  |  | 16 | 3.2 | 3.8 | 15° | 6 | 55 | 10800 | 16.91 | 17.5 | 18.12 | 18.79 | Free
08-00239-40620 |  |  | 20 | 3.2 | 3.8 | 15° | 6 | 55 | 12100 | 21.05 | 21.77 | 22.55 | 23.39 | Free
08-00239-40708 |  | R0.3 | 8 | 3.2 | 3.8 | 15° | 6 | 45 | 10800 | 8.64 | 8.93 | 9.24 | 9.58 | 10.33
08-00239-40712 |  |  | 12 | 3.2 | 3.8 | 15° | 6 | 50 | 10800 | 12.77 | 13.21 | 13.68 | 14.18 | 15.31
08-00239-40716 |  |  | 16 | 3.2 | 3.8 | 15° | 6 | 55 | 10800 | 16.91 | 17.49 | 18.11 | 18.78 | Free
08-00239-40720 |  |  | 20 | 3.2 | 3.8 | 15° | 6 | 55 | 12100 | 21.04 | 21.77 | 22.54 | 23.38 | Free
08-00239-40808 |  | R0.5 | 8 | 3.2 | 3.8 | 15° | 6 | 45 | 10800 | 8.63 | 8.92 | 9.22 | 9.55 | 10.29
08-00239-40812 |  |  | 12 | 3.2 | 3.8 | 15° | 6 | 50 | 10800 | 12.77 | 13.2 | 13.65 | 14.15 | 15.26
08-00239-40816 |  |  | 16 | 3.2 | 3.8 | 15° | 6 | 55 | 10800 | 16.9 | 17.47 | 18.09 | 18.75 | Free
08-00239-40820 |  |  | 20 | 3.2 | 3.8 | 15° | 6 | 55 | 12100 | 21.04 | 21.75 | 22.52 | 23.35 | Free
08-00239-50515 | 5 | R0.1 | 15 | 4 | 4.75 | 15° | 6 | 50 | 15200 | 15.98 | 16.53 | 17.13 | Free | Free
08-00239-50520 |  |  | 20 | 4 | 4.75 | 15° | 6 | 55 | 15200 | 21.15 | 21.88 | Free | Free | Free
08-00239-50615 |  | R0.2 | 15 | 4 | 4.75 | 15° | 6 | 50 | 15200 | 15.98 | 16.53 | 17.12 | Free | Free
08-00239-50620 |  |  | 20 | 4 | 4.75 | 15° | 6 | 55 | 15200 | 21.14 | 21.87 | Free | Free | Free
08-00239-50715 |  | R0.3 | 15 | 4 | 4.75 | 15° | 6 | 50 | 15200 | 15.97 | 16.52 | 17.1 | Free | Free
08-00239-50720 |  |  | 20 | 4 | 4.75 | 15° | 6 | 55 | 15200 | 21.14 | 21.87 | Free | Free | Free
08-00239-50815 |  | R0.5 | 15 | 4 | 4.75 | 15° | 6 | 50 | 15200 | 15.97 | 16.5 | 17.08 | Free | Free
08-00239-50820 |  |  | 20 | 4 | 4.75 | 15° | 6 | 55 | 15200 | 21.13 | 21.85 | Free | Free | Free
08-00239-60512 | 6 | R0.1 | 12 | 5 | 5.7 | - | 6 | 45 | 11000 | Free | Free | Free | Free | Free
08-00239-60518 |  |  | 18 | 5 | 5.7 | - | 6 | 50 | 13600 | Free | Free | Free | Free | Free
08-00239-60524 |  |  | 24 | 5 | 5.7 | - | 6 | 60 | 13600 | Free | Free | Free | Free | Free
08-00239-60530 |  |  | 30 | 5 | 5.7 | - | 6 | 65 | 13600 | Free | Free | Free | Free | Free
08-00239-60612 |  | R0.2 | 12 | 5 | 5.7 | - | 6 | 45 | 11000 | Free | Free | Free | Free | Free
08-00239-60618 |  |  | 18 | 5 | 5.7 | - | 6 | 50 | 13600 | Free | Free | Free | Free | Free
08-00239-60624 |  |  | 24 | 5 | 5.7 | - | 6 | 60 | 13600 | Free | Free | Free | Free | Free
08-00239-60630 |  |  | 30 | 5 | 5.7 | - | 6 | 65 | 13600 | Free | Free | Free | Free | Free
08-00239-60712 |  | R0.3 | 12 | 5 | 5.7 | - | 6 | 45 | 11000 | Free | Free | Free | Free | Free
08-00239-60718 |  |  | 18 | 5 | 5.7 | - | 6 | 50 | 13600 | Free | Free | Free | Free | Free
08-00239-60724 |  |  | 24 | 5 | 5.7 | - | 6 | 60 | 13600 | Free | Free | Free | Free | Free
08-00239-60730 |  |  | 30 | 5 | 5.7 | - | 6 | 65 | 13600 | Free | Free | Free | Free | Free
08-00239-60812 |  | R0.5 | 12 | 5 | 5.7 | - | 6 | 45 | 11000 | Free | Free | Free | Free | Free
08-00239-60818 |  |  | 18 | 5 | 5.7 | - | 6 | 50 | 13600 | Free | Free | Free | Free | Free
08-00239-60824 |  |  | 24 | 5 | 5.7 | - | 6 | 60 | 13600 | Free | Free | Free | Free | Free
08-00239-60830 |  |  | 30 | 5 | 5.7 | - | 6 | 65 | 13600 | Free | Free | Free | Free | Free
08-00239-60912 |  | R1 | 12 | 5 | 5.7 | - | 6 | 45 | 11000 | Free | Free | Free | Free | Free
08-00239-60918 |  |  | 18 | 5 | 5.7 | - | 6 | 50 | 13600 | Free | Free | Free | Free | Free
08-00239-60924 |  |  | 24 | 5 | 5.7 | - | 6 | 60 | 13600 | Free | Free | Free | Free | Free
08-00239-60930 |  |  | 30 | 5 | 5.7 | - | 6 | 65 | 13600 | Free | Free | Free | Free | Free
オーダー方法 | MHRSH430RSF 外径（D）×コーナ半径（R）×首下長（ℓ1）を指示してください。 |  |  |  |  | ※(γ)は参考値です。
| When you order, indicate MHRSH430RSF (D)×(R)×(ℓ1). |  |  |  |  | ※(γ) is reference value.