## MRBSH330
MRBSH330
無限コーティングプレミアムPlus 高硬度鋼高能率加工用小径3枚刃ロングネックボールエンドミル
MUGEN COATING PREMIUM Plus High Efficient 3-Flute small-diameter Long Neck Ball End Mill for Hardened Steel
● 中心刃形状を最適化し、高い切込みを可能とした高能率3枚刃ボールエンドミル。
● 45 ～ 70HRC の高硬度鋼でも、切削性と耐摩耗性を両立し、長寿命・高能率に加工が可能。
● シャンク径公差は -0.001mm から -0.003mm の高精度仕様。
● High-efficiency 3-flute ball end mill optimizes a shape of central edge and enables high depth of cutting.
● Even hardened steel of 45 to 70HRC can be machining with long tool life and high efficiency.
● Shank diameter tolerance , high accuracy type, is - 0.001 〜 - 0.003.
◆2023年1月追加サイズ ※Released in Jan, 2023
| コードNo. Code No. | （R）ボール半径 Radius | （ℓ1）首下長 Under Neck Length | （ℓ）刃長 Length of Cut | （D）外径 Dia. | （d2）首下径 Neck Dia. | （γ）首角 Neck Taper Angle | （d）シャンク径 Shank Dia. | （L）全長 Overall Length | 標準価格 Retail Price | ワーク勾配角に対する実有効長 Actual effective length depending on inclined angle of workpiece.
[11 empty] | 30́ | 1° | 1°30́ | 2° | 3°
| 08-00634-01003 | R0.1 | 0.3 | 0.15 | 0.2 | 0.18 | 12° | 4 | 45 | 10500 | 0.35 | 0.36 | 0.38 | 0.39 | 0.42
| 08-00634-01005 |  | 0.5 | 0.15 | 0.2 | 0.18 | 12° | 4 | 45 | 10500 | 0.56 | 0.58 | 0.61 | 0.63 | 0.69
| 08-00634-01505 | R0.15 | 0.5 | 0.2 | 0.3 | 0.28 | 12° | 4 | 45 | 10400 | 0.56 | 0.58 | 0.6 | 0.62 | 0.67
| 08-00634-01506 |  | 0.6 | 0.2 | 0.3 | 0.28 | 12° | 4 | 45 | 10400 | 0.66 | 0.69 | 0.71 | 0.74 | 0.81
| 08-00634-01507 |  | 0.75 | 0.2 | 0.3 | 0.28 | 12° | 4 | 45 | 10400 | 0.82 | 0.85 | 0.88 | 0.92 | 1.01
| 08-00634-01510 |  | 1 | 0.2 | 0.3 | 0.28 | 12° | 4 | 45 | 10400 | 1.08 | 1.12 | 1.17 | 1.22 | 1.34
| 08-00634-02005 | R0.2 | 0.5 | 0.3 | 0.4 | 0.37 | 12° | 4 | 45 | 7100 | 0.58 | 0.6 | 0.62 | 0.64 | 0.69
| 08-00634-02008 |  | 0.8 | 0.3 | 0.4 | 0.37 | 12° | 4 | 45 | 7100 | 0.89 | 0.93 | 0.96 | 1 | 1.09
| 08-00634-02010 |  | 1 | 0.3 | 0.4 | 0.37 | 12° | 4 | 45 | 7100 | 1.1 | 1.14 | 1.19 | 1.24 | 1.35
| 08-00634-02510 | R0.25 | 1 | 0.35 | 0.5 | 0.46 | 12° | 4 | 45 | 7100 | 1.13 | 1.16 | 1.21 | 1.26 | 1.37
| 08-00634-02515 |  | 1.5 | 0.35 | 0.5 | 0.46 | 12° | 4 | 45 | 7100 | 1.65 | 1.71 | 1.78 | 1.85 | 2.03
| 08-00634-03010 | R0.3 | 1 | 0.45 | 0.6 | 0.56 | 12° | 4 | 45 | 6100 | 1.12 | 1.16 | 1.2 | 1.25 | 1.35
| 08-00634-03015 |  | 1.5 | 0.45 | 0.6 | 0.56 | 12° | 4 | 45 | 6100 | 1.64 | 1.71 | 1.77 | 1.84 | 2.02
| 08-00634-03020 |  | 2 | 0.45 | 0.6 | 0.56 | 12° | 4 | 45 | 6100 | 2.17 | 2.25 | 2.34 | 2.44 | 2.68
| 08-00634-05020 | R0.5 | 2 | 0.75 | 1 | 0.95 | 12° | 4 | 45 | 5700 | 2.18 | 2.26 | 2.34 | 2.43 | 2.65
| 08-00634-05025 |  | 2.5 | 0.75 | 1 | 0.95 | 12° | 4 | 45 | 5700 | 2.7 | 2.8 | 2.91 | 3.03 | 3.31
| 08-00634-05030 |  | 3 | 0.75 | 1 | 0.95 | 12° | 4 | 45 | 5700 | 3.22 | 3.35 | 3.48 | 3.63 | 3.97
| 08-00634-07503 | R0.75 | 3 | 1.1 | 1.5 | 1.45 | 12° | 4 | 45 | 6500 | 3.21 | 3.33 | 3.45 | 3.58 | 3.89
| 08-00634-07504 |  | 4 | 1.1 | 1.5 | 1.45 | 12° | 4 | 45 | 6500 | 4.26 | 4.41 | 4.59 | 4.78 | 5.22
| 08-00634-10003 | R1 | 3 | 1.5 | 2 | 1.94 | 12° | 4 | 45 | 5100 | 3.23 | 3.33 | 3.44 | 3.56 | 3.85
| 08-00634-10004 |  | 4 | 1.5 | 2 | 1.94 | 12° | 4 | 45 | 5100 | 4.27 | 4.42 | 4.58 | 4.76 | 5.17
| 08-00634-10006 |  | 6 | 1.5 | 2 | 1.94 | 12° | 4 | 45 | 5100 | 6.36 | 6.6 | 6.86 | 7.15 | 7.83
◆ | 08-00634-15006 | R1.5 | 6 | 2.5 | 3 | 2.85 | 12° | 6 | 60 | 7000 | 6.56 | 6.78 | 7.03 | 7.31 | 7.95
◆ | 08-00634-15008 |  | 8 | 2.5 | 3 | 2.85 | 12° | 6 | 60 | 7000 | 8.64 | 8.96 | 9.31 | 9.7 | 10.6
◆ | 08-00634-15010 |  | 10 | 2.5 | 3 | 2.85 | 12° | 6 | 60 | 7000 | 10.73 | 11.14 | 11.59 | 12.09 | 13.26
◆ | 08-00634-20008 | R2 | 8 | 3 | 4 | 3.8 | 12° | 6 | 65 | 7400 | 8.74 | 9.05 | 9.38 | 9.74 | 10.6
◆ | 08-00634-20010 |  | 10 | 3 | 4 | 3.8 | 12° | 6 | 65 | 7400 | 10.83 | 11.22 | 11.66 | 12.14 | 13.25
◆ | 08-00634-20012 |  | 12 | 3 | 4 | 3.8 | 12° | 6 | 65 | 7400 | 12.91 | 13.4 | 13.94 | 14.53 | 15.91
◆ | 08-00634-30010 | R3 | 10 | 6 | 6 | 5.7 | - | 6 | 65 | 8800 | Free | Free | Free | Free | Free
◆ | 08-00634-30015 |  | 15 | 6 | 6 | 5.7 | - | 6 | 65 | 8800 | Free | Free | Free | Free | Free
◆ | 08-00634-30020 |  | 20 | 6 | 6 | 5.7 | - | 6 | 65 | 8800 | Free | Free | Free | Free | Free
| オーダー方法 | MRBSH330 ボール半径（R）×首下長（ℓ1）を指示してください。 | [5 empty] | ※(γ)は参考値です。
|  | When you order, indicate MRBSH330 (R)×(ℓ1). | [5 empty] | ※(γ) is reference value.